## main
port | station_code | device_code | device_type | time_unit | region_com_id | project_com_id | maintenance_com_id | manufacturer | model | line | period
2404 | 441882W01 | 441882W01WT4402046 | WT | SEC | `1` | `1` | `1` | JF | GW140P2500H90 | `10` | `4`
2404 | 441882W01 | 441882W01WT4402047 | WT | SEC | `1` | `1` | `1` | JF | GW140P2500H90 | `10` | `4`
2404 | 441882W01 | 441882W01WT4402048 | WT | SEC | `1` | `1` | `1` | JF | GW140P2500H90 | `10` | `4`
2404 | 441882W01 | 441882W01WT4402049 | WT | SEC | `1` | `1` | `1` | JF | GW140P2300H90 | `10` | `4`

## point_GW140P2500H90
type | io_name | io_desc | address
遥测 | YC1 | 风机运行状态 | 0
遥测 | YC2 | 能量控制模式 | 1
遥测 | YC3 | 运行状态字 | 2
遥测 | YC4 | 有功功率设定值 | 3
遥测 | YC5 | 有功功率控制下限值 | 4
遥测 | YC6 | 风机发电量 | 5
遥测 | YC7 | 风速 | 6
遥测 | YC8 | 风向角 | 7
遥测 | YC9 | 网侧A相电压 | 8
遥测 | YC10 | 网侧B相电压 | 9
遥测 | YC11 | 网侧C相电压 | 10
遥测 | YC12 | 网侧A相电流 | 11
遥测 | YC13 | 网侧B相电流 | 12
遥测 | YC14 | 网侧C相电流 | 13
遥测 | YC15 | 变流器有功功率 | 14
遥测 | YC16 | 网侧频率 | 15
遥测 | YC17 | 变流器无功功率 | 16
遥测 | YC18 | 功率因数 | 17
遥测 | YC19 | 环境温度 | 18
遥测 | YC20 | 风机限有功功率状态 | 19
遥测 | YC21 | 故障_0 | 20
遥测 | YC22 | 故障_1 | 21
遥测 | YC23 | 故障_2 | 22
遥测 | YC24 | 故障_3 | 23
遥测 | YC25 | 故障_4 | 24
遥测 | YC26 | 警告_0 | 25
遥测 | YC27 | 理论有功功率 | 26
遥测 | YC28 | 锁定用户 | 27
遥测 | YC29 | 限功率停机状态 | 28
遥测 | YC30 | 限功率模式字 | 29
遥测 | YC31 | 1#变桨软件版本号 | 30
遥测 | YC32 | 2#变桨软件版本号 | 31
遥测 | YC33 | 3#变桨软件版本号 | 32
遥测 | YC34 | 风机编号 | 33
遥测 | YC35 | 年 | 34
遥测 | YC36 | 月 | 35
遥测 | YC37 | 日 | 36
遥测 | YC38 | 时 | 37
遥测 | YC39 | 分 | 38
遥测 | YC40 | 秒 | 39
遥测 | YC41 | 自启动倒计时 | 40
遥测 | YC42 | 自启动次数 | 41
遥测 | YC43 | 风机当前故障数量 | 42
遥测 | YC44 | 变流器网侧逆变器温度 | 43
遥测 | YC45 | 变流器机侧1#逆变器温度 | 44
遥测 | YC46 | 变流器机侧2#逆变器温度 | 45
遥测 | YC47 | 变流器网侧1#电抗器温度 | 46
遥测 | YC48 | 变流器网侧2#电抗器温度 | 47
遥测 | YC49 | 变流器制动单元IGBT温度 | 48
遥测 | YC50 | 变流器中央控制器环境温度 | 49
遥测 | YC51 | 变流器子站DP故障信息 | 50
遥测 | YC52 | 塔底控制子站DP总线状态 | 51
遥测 | YC53 | 机舱控制子站DP总线状态 | 52
遥测 | YC54 | 1#变桨子站DP总线状态 | 53
遥测 | YC55 | 2#变桨子站DP总线状态 | 54
遥测 | YC56 | 3#变桨子站DP总线状态 | 55
遥测 | YC57 | 水冷子站DP总线状态 | 56
遥测 | YC58 | 主故障 | 57
遥测 | YC59 | 1#变桨故障代码1 | 58
遥测 | YC60 | 1#变桨故障代码2 | 59
遥测 | YC61 | 1#变桨故障代码3 | 60
遥测 | YC62 | 2#变桨故障代码1 | 61
遥测 | YC63 | 2#变桨故障代码2 | 62
遥测 | YC64 | 2#变桨故障代码3 | 63
遥测 | YC65 | 3#变桨故障代码1 | 64
遥测 | YC66 | 3#变桨故障代码2 | 65
遥测 | YC67 | 3#变桨故障代码3 | 66
遥测 | YC68 | 轮毂测控子站DP总线状态 | 67
遥测 | YC69 | 控制器CPU温度 | 68
遥测 | YC70 | 变流器电抗器柜换热器进风口温度 | 69
遥测 | YC71 | 1#IGBT柜换热器进风口温度 | 70
遥测 | YC72 | 2#IGBT柜换热器进风口温度 | 71
遥测 | YC73 | 无功功率设定值 | 72
遥测 | YC74 | 1#变桨驱动器故障字 | 73
遥测 | YC75 | 2#变桨驱动器故障字 | 74
遥测 | YC76 | 3#变桨驱动器故障字 | 75
遥测 | YC77 | 限功率模式字 | 76
遥测 | YC78 | 1#变桨内部诊断码 | 77
遥测 | YC79 | 2#变桨内部诊断码 | 78
遥测 | YC80 | 3#变桨内部诊断码 | 79
遥测 | YC81 | 1#变桨驱动器自动复位次数 | 80
遥测 | YC82 | 2#变桨驱动器自动复位次数 | 81
遥测 | YC83 | 3#变桨驱动器自动复位次数 | 82
遥测 | YC84 | 变流器网侧断路器闭合次数 | 83
遥测 | YC85 | 箱变水冷子站Dp总线状态 | 84
遥测 | YC86 | 停机模式字 | 85
遥测 | YC87 | 发电机冷却温度传感器失效个数 | 86
遥测 | YC88 | 变流器网侧控制器温度 | 87
遥测 | YC89 | 变流器主故障 | 88
遥测 | YC90 | 变流器动态故障 | 89
遥测 | YC91 | 变流器主警告码 | 90
遥测 | YC92 | 变流器副警告码 | 91
遥测 | YC93 | 1#变桨运行模式 | 92
遥测 | YC94 | 2#变桨运行模式 | 93
遥测 | YC95 | 3#变桨运行模式 | 94
遥测 | YC96 | 1#变桨充电器总线上传故障字 | 95
遥测 | YC97 | 2#变桨充电器总线上传故障字 | 96
遥测 | YC98 | 3#变桨充电器总线上传故障字 | 97
遥测 | YC99 | 1#变桨驱动器总线上传状态字 | 98
遥测 | YC100 | 1#变桨驱动器总线上传警告码 | 99
遥测 | YC101 | 2#变桨驱动器总线上传状态字 | 100
遥测 | YC102 | 2#变桨驱动器总线上传警告码 | 101
遥测 | YC103 | 3#变桨驱动器总线上传状态字 | 102
遥测 | YC104 | 3#变桨驱动器总线上传警告码 | 103
遥测 | YC105 | 偏航润滑日期 | 104
遥测 | YC106 | 偏航润滑时间 | 105
遥测 | YC107 | 解缆日期 | 106
遥测 | YC108 | 解缆时间 | 107
遥测 | YC109 | 故障停机等级 | 108
遥测 | YC110 | 故障允许复位启机等级 | 109
遥测 | YC111 | 故障允许偏航等级 | 110
遥测 | YC112 | 故障不激活字 | 111
遥测 | YC113 | 事件停机等级 | 112
遥测 | YC114 | 动作及事件启机等级 | 113
遥测 | YC115 | 动作及事件复位等级 | 114
遥测 | YC116 | 事件偏航等级 | 115
遥测 | YC117 | 全局停机等级 | 116
遥测 | YC118 | 全局偏航等级 | 117
遥测 | YC119 | 变流器类型 | 118
遥测 | YC120 | 变桨系统类型 | 119
遥测 | YC121 | 变流器冷却系统类型 | 120
遥测 | YC122 | 故障参数文件版本号 | 121
遥测 | YC123 | 电能测量系统类型 | 122
遥测 | YC124 | 无功功率控制模式设定值 | 123
遥测 | YC125 | 风机停机状态字类型 | 124
遥测 | YC126 | 偏航控制模式 | 125
遥测 | YC127 | 偏航润滑周期内加脂次数 | 126
遥测 | YC128 | 风机消耗电量 | 127
遥测 | YC129 | 风机通电总时间 | 128
遥测 | YC130 | 风机正常运行时间 | 129
遥测 | YC131 | 风机故障时间 | 130
遥测 | YC132 | 风机定期维护时间 | 131
遥测 | YC133 | 远程电网停机时间 | 132
遥测 | YC134 | 风机发电时间 | 133
遥测 | YC135 | 风机电网故障时间 | 134
遥测 | YC136 | 风机处于切入风速以下时间 | 135
遥测 | YC137 | 风机处于切出风速以上时间 | 136
遥测 | YC138 | 风机环境温度高时间 | 137
遥测 | YC139 | 风机环境温度低时间 | 138
遥测 | YC140 | 风机处于风速可利用范围时间 | 139
遥测 | YC141 | 风机处于风速可利用范围并且发电时间 | 140
遥测 | YC142 | 风机环境正常时间 | 141
遥测 | YC143 | 风机环境异常时间 | 142
遥测 | YC144 | 风机手动停机时间 | 143
遥测 | YC145 | 风机维护时间 | 144
遥测 | YC146 | 变桨轴承润滑总时间 | 145
遥测 | YC147 | 发电机主轴承润滑总时间 | 146
遥测 | YC148 | 限功率停机时间 | 147
遥测 | YC149 | 发电机主轴承润滑日期 | 148
遥测 | YC150 | 发电机主轴承润滑时间 | 149
遥测 | YC151 | 偏航润滑泵工作时间 | 150
遥测 | YC152 | 偏航电机动作次数 | 151
遥测 | YC153 | 发电机主轴承手动润滑总时间 | 152
遥测 | YC154 | 发电机主轴承自动润滑总时间 | 153
遥测 | YC155 | 发电机主轴承润滑本月已执行时间 | 154
遥测 | YC156 | 发电机主轴承润滑上月执行时间 | 155
遥测 | YC157 | 距上次发电机主轴承润滑时间 | 156
遥测 | YC158 | 发电机主轴承润滑总偏差量 | 157
遥测 | YC159 | 变桨轴承手动润滑总时间 | 158
遥测 | YC160 | 变桨轴承自动润滑总时间 | 159
遥测 | YC161 | 变桨轴承润滑本月已执行时间 | 160
遥测 | YC162 | 变桨轴承润滑上月执行时间 | 161
遥测 | YC163 | 距上次变桨轴承润滑时间 | 162
遥测 | YC164 | 变桨轴承润滑总偏差量 | 163
遥测 | YC165 | 发电机轴承月度加脂时间设定值 | 164
遥测 | YC166 | 变桨轴承月度加脂时间设定值 | 165
遥测 | YC167 | 变桨轴承润滑日期 | 166
遥测 | YC168 | 变桨轴承润滑时间 | 167
遥测 | YC169 | 限功率原因 | 168
遥测 | YC170 | 液压系统压力 | 169
遥测 | YC171 | 偏航系统压力 | 170
遥测 | YC172 | 偏航位置 | 171
遥测 | YC173 | 对风角度 | 172
遥测 | YC174 | 偏航速度 | 173
遥测 | YC175 | 1#偏航电机工作时间 | 174
遥测 | YC176 | 2#偏航电机工作时间 | 175
遥测 | YC177 | 3#偏航电机工作时间 | 176
遥测 | YC178 | 液压工作时间 | 177
遥测 | YC179 | 25秒平均风向角 | 178
遥测 | YC180 | 发电机测速模块测量转速 | 179
遥测 | YC181 | 发电机1#叶轮转速传感器测量转速 | 180
遥测 | YC182 | 发电机2#叶轮转速传感器测量转速 | 181
遥测 | YC183 | 发电机转速最大值 | 182
遥测 | YC184 | X轴方向加速度 | 183
遥测 | YC185 | Y轴方向加速度 | 184
遥测 | YC186 | 加速度峰值 | 185
遥测 | YC187 | 加速度有效值 | 186
遥测 | YC188 | 发电机绕组温度1 | 187
遥测 | YC189 | 发电机绕组温度2 | 188
遥测 | YC190 | 发电机绕组温度3 | 189
遥测 | YC191 | 发电机绕组温度4 | 190
遥测 | YC192 | 发电机绕组温度5 | 191
遥测 | YC193 | 发电机绕组温度6 | 192
遥测 | YC194 | 发电机绕组温度最大值 | 193
遥测 | YC195 | 网侧有功功率 | 194
遥测 | YC196 | 塔底控制柜温度 | 195
遥测 | YC197 | 机舱控制柜温度 | 196
遥测 | YC198 | 机舱温度 | 197
遥测 | YC199 | 1#变桨电机温度 | 198
遥测 | YC200 | 2#变桨电机温度 | 199
遥测 | YC201 | 3#变桨电机温度 | 200
遥测 | YC202 | 1#变桨超级电容温度 | 201
遥测 | YC203 | 2#变桨超级电容温度 | 202
遥测 | YC204 | 3#变桨超级电容温度 | 203
遥测 | YC205 | 1#变桨柜体温度 | 204
遥测 | YC206 | 2#变桨柜体温度 | 205
遥测 | YC207 | 3#变桨柜体温度 | 206
遥测 | YC208 | 1#变桨驱动器温度 | 207
遥测 | YC209 | 2#变桨驱动器温度 | 208
遥测 | YC210 | 3#变桨驱动器温度 | 209
遥测 | YC211 | 1#变桨充电器温度 | 210
遥测 | YC212 | 2#变桨充电器温度 | 211
遥测 | YC213 | 3#变桨充电器温度 | 212
遥测 | YC214 | 1#变桨超级电容全电压 | 213
遥测 | YC215 | 2#变桨超级电容全电压 | 214
遥测 | YC216 | 3#变桨超级电容全电压 | 215
遥测 | YC217 | 1#变桨超级电容次低电压 | 216
遥测 | YC218 | 2#变桨超级电容次低电压 | 217
遥测 | YC219 | 3#变桨超级电容次低电压 | 218
遥测 | YC220 | 1#变桨超级电容次高电压 | 219
遥测 | YC221 | 2#变桨超级电容次高电压 | 220
遥测 | YC222 | 3#变桨超级电容次高电压 | 221
遥测 | YC223 | 1#变桨桨距角 | 222
遥测 | YC224 | 2#变桨桨距角 | 223
遥测 | YC225 | 3#变桨桨距角 | 224
遥测 | YC226 | 1#变桨变桨速度 | 225
遥测 | YC227 | 2#变桨变桨速度 | 226
遥测 | YC228 | 3#变桨变桨速度 | 227
遥测 | YC229 | 2#风速仪3秒平均风速 | 228
遥测 | YC230 | 塔底环境温度 | 229
遥测 | YC231 | 控制变压器绕组温度 | 230
遥测 | YC232 | 变流器机侧电压 | 231
遥测 | YC233 | 变流器机侧电流 | 232
遥测 | YC234 | 变流器扭矩 | 233
遥测 | YC235 | 变流器转速 | 234
遥测 | YC236 | 变流器扭矩设定值 | 235
遥测 | YC237 | 变流器无功功率设定值 | 236
遥测 | YC238 | 变流器网侧电压 | 237
遥测 | YC239 | 变流器网侧电流 | 238
遥测 | YC240 | 水冷出阀水温 | 239
遥测 | YC241 | 水冷进阀水温 | 240
遥测 | YC242 | 水冷出阀压力 | 241
遥测 | YC243 | 水冷进阀压力 | 242
遥测 | YC244 | 水冷流量 | 243
遥测 | YC245 | 偏航位置2 | 244
遥测 | YC246 | 风机额定功率 | 245
遥测 | YC247 | 1#变桨24V刹车电压 | 246
遥测 | YC248 | 2#变桨24V刹车电压 | 247
遥测 | YC249 | 3#变桨24V刹车电压 | 248
遥测 | YC250 | 1#叶根压力面应力 | 249
遥测 | YC251 | 1#叶根前缘应力 | 250
遥测 | YC252 | 1#叶根吸力面应力 | 251
遥测 | YC253 | 1#叶根后缘应力 | 252
遥测 | YC254 | 1#叶根压力面温度 | 253
遥测 | YC255 | 1#叶根前缘温度 | 254
遥测 | YC256 | 1#叶根吸力面温度 | 255
遥测 | YC257 | 1#叶根后缘温度 | 256
遥测 | YC258 | 2#叶根压力面应力 | 257
遥测 | YC259 | 2#叶根前缘应力 | 258
遥测 | YC260 | 2#叶根吸力面应力 | 259
遥测 | YC261 | 2#叶根后缘应力 | 260
遥测 | YC262 | 2#叶根压力面温度 | 261
遥测 | YC263 | 2#叶根前缘温度 | 262
遥测 | YC264 | 2#叶根吸力面温度 | 263
遥测 | YC265 | 2#叶根后缘温度 | 264
遥测 | YC266 | 3#叶根压力面应力 | 265
遥测 | YC267 | 3#叶根前缘应力 | 266
遥测 | YC268 | 3#叶根吸力面应力 | 267
遥测 | YC269 | 3#叶根后缘应力 | 268
遥测 | YC270 | 3#叶根压力面温度 | 269
遥测 | YC271 | 3#叶根前缘温度 | 270
遥测 | YC272 | 3#叶根吸力面温度 | 271
遥测 | YC273 | 3#叶根后缘温度 | 272
遥测 | YC274 | 发电机前轴承内圈温度 | 273
遥测 | YC275 | 发电机前轴承外圈温度 | 274
遥测 | YC276 | 发电机后轴承内圈温度 | 275
遥测 | YC277 | 发电机后轴承外圈温度 | 276
遥测 | YC278 | 发电机绝缘15秒平均值1 | 277
遥测 | YC279 | 发电机绝缘60秒平均值1 | 278
遥测 | YC280 | 发电机绝缘10分钟平均值1 | 279
遥测 | YC281 | 发电机绝缘15秒平均值2 | 280
遥测 | YC282 | 发电机绝缘60秒平均值2 | 281
遥测 | YC283 | 发电机绝缘10分钟平均值2 | 282
遥测 | YC284 | 4#偏航电机工作时间 | 283
遥测 | YC285 | 2#风向标3秒平均风向角 | 284
遥测 | YC286 | 测试数据1 | 285
遥测 | YC287 | 测试数据2 | 286
遥测 | YC288 | 测试数据3 | 287
遥测 | YC289 | 测试数据4 | 288
遥测 | YC290 | 测试数据5 | 289
遥测 | YC291 | 测试数据6 | 290
遥测 | YC292 | 测试数据7 | 291
遥测 | YC293 | 测试数据8 | 292
遥测 | YC294 | 测试数据9 | 293
遥测 | YC295 | 测试数据10 | 294
遥测 | YC296 | 测试数据11 | 295
遥测 | YC297 | 测试数据12 | 296
遥测 | YC298 | 测试数据13 | 297
遥测 | YC299 | 测试数据14 | 298
遥测 | YC300 | 测试数据15 | 299
遥测 | YC301 | 测试数据16 | 300
遥测 | YC302 | 测试数据17 | 301
遥测 | YC303 | 测试数据18 | 302
遥测 | YC304 | 测试数据19 | 303
遥测 | YC305 | 测试数据20 | 304
遥测 | YC306 | 发电机前轴承温度1 | 305
遥测 | YC307 | 发电机前轴承温度2 | 306
遥测 | YC308 | 发电机后轴承温度1 | 307
遥测 | YC309 | 发电机后轴承温度2 | 308
遥测 | YC310 | 发电机转子温度1 | 309
遥测 | YC311 | 发电机转子温度2 | 310
遥测 | YC312 | 发电机转子温度3 | 311
遥测 | YC313 | 发电机转子温度4 | 312
遥测 | YC314 | 发电机冷却风扇出风口温度1 | 313
遥测 | YC315 | 发电机冷却风扇出风口温度2 | 314
遥测 | YC316 | 发电机绕组温度7 | 315
遥测 | YC317 | 发电机绕组温度8 | 316
遥测 | YC318 | 发电机绕组温度9 | 317
遥测 | YC319 | 发电机绕组温度10 | 318
遥测 | YC320 | 发电机绕组温度11 | 319
遥测 | YC321 | 发电机绕组温度12 | 320
遥测 | YC322 | 绝对风向角 | 321
遥测 | YC323 | 能量调度参考风速 | 322
遥测 | YC324 | 雷达测量风速 | 323
遥测 | YC325 | 雷达测量风向 | 324
遥测 | YC326 | 参考风速值1 | 325
遥测 | YC327 | 参考风速值2 | 326
遥测 | YC328 | CPU利用率 | 327
遥测 | YC329 | 发电机主轴承润滑年加脂量设定值 | 328
遥测 | YC330 | 变桨轴承润滑年加脂量设定值 | 329
遥测 | YC331 | 1#风速仪3秒平均风速 | 330
遥测 | YC332 | 10秒平均风速 | 331
遥测 | YC333 | 10分钟平均风速 | 332
遥测 | YC334 | 1#风向标3秒平均风向角 | 333
遥测 | YC335 | 发电机转速瞬时值 | 334
遥测 | YC336 | 发电机主轴承润滑系统工作时间 | 335
遥测 | YC337 | 变桨轴承润滑系统工作时间 | 336
遥测 | YC338 | 网侧无功功率 | 337
遥测 | YC339 | 风机控制器有功功率需求值 | 338
遥测 | YC340 | 变流器网侧频率 | 339
遥测 | YC341 | 变流器网侧IGBT最高温度 | 340
遥测 | YC342 | 变流器机侧控制器温度 | 341
遥测 | YC343 | 变流器网侧无功功率上限 | 342
遥测 | YC344 | 变流器网侧无功功率下限 | 343
遥测 | YC345 | 轮毂温度 | 344
遥测 | YC346 | 桨距角最小值 | 345
遥测 | YC347 | 1#变桨变桨速度设定值 | 346
遥测 | YC348 | 2#变桨变桨速度设定值 | 347
遥测 | YC349 | 3#变桨变桨速度设定值 | 348
遥测 | YC350 | 1#变桨驱动器总线上传电机电流 | 349
遥测 | YC351 | 2#变桨驱动器总线上传电机电流 | 350
遥测 | YC352 | 3#变桨驱动器总线上传电机电流 | 351
遥测 | YC353 | 1#变桨驱动器总线上传电机温度 | 352
遥测 | YC354 | 1#变桨驱动器总线上传电机电压 | 353
遥测 | YC355 | 2#变桨驱动器总线上传电机温度 | 354
遥测 | YC356 | 2#变桨驱动器总线上传电机电压 | 355
遥测 | YC357 | 3#变桨驱动器总线上传电机温度 | 356
遥测 | YC358 | 3#变桨驱动器总线上传电机电压 | 357
遥测 | YC359 | 偏航位置1 | 358
遥测 | YC360 | 偏航速度1 | 359
遥测 | YC361 | 偏航速度2 | 360
遥测 | YC362 | 偏航电机工作时间 | 361
遥测 | YC363 | 箱变水冷换热器入口液温 | 362
遥测 | YC364 | 箱变水冷换热器出口液温 | 363
遥测 | YC365 | 箱变水冷泵入口液压 | 364
遥测 | YC366 | 箱变水冷泵出口液压 | 365
遥测 | YC367 | 最大扭矩设定值 | 366
遥测 | YC368 | 2#振动传感器X轴方向加速度 | 367
遥测 | YC369 | 2#振动传感器Y轴方向加速度 | 368
遥测 | YC370 | 2#振动传感器加速度峰值 | 369
遥测 | YC371 | 2#振动传感器加速度有效值 | 370
遥测 | YC372 | 箱变水冷泵出口压力 | 371
遥测 | YC373 | 箱变水冷泵进口压力 | 372
遥测 | YC374 | 箱变变压器柜内湿度 | 373
遥测 | YC375 | 箱变变压器散热器进口温度 | 374
遥测 | YC376 | 箱变主变压器A相绕组温度1 | 375
遥测 | YC377 | 箱变主变压器A相绕组温度2 | 376
遥测 | YC378 | 箱变主变压器B相绕组温度1 | 377
遥测 | YC379 | 箱变主变压器B相绕组温度2 | 378
遥测 | YC380 | 箱变主变压器C相绕组温度1 | 379
遥测 | YC381 | 箱变主变压器C相绕组温度2 | 380
遥测 | YC382 | 箱变主变压器A相绕组温度 | 381
遥测 | YC383 | 箱变主变压器B相绕组温度 | 382
遥测 | YC384 | 箱变主变压器C相绕组温度 | 383
遥测 | YC385 | 箱变油温 | 384
遥测 | YC386 | 叶轮直径 | 385
遥测 | YC387 | 1#变桨驱动器总线上传电机扭矩 | 386
遥测 | YC388 | 2#变桨驱动器总线上传电机扭矩 | 387
遥测 | YC389 | 3#变桨驱动器总线上传电机扭矩 | 388
遥测 | YC390 | x方向最大频率 | 389
遥测 | YC391 | x方向次大频率 | 390
遥测 | YC392 | x方向最大幅度 | 391
遥测 | YC393 | x方向次大幅度 | 392
遥测 | YC394 | y方向最大频率 | 393
遥测 | YC395 | y方向次大频率 | 394
遥测 | YC396 | y方向最大幅度 | 395
遥测 | YC397 | y方向次大幅度 | 396
遥测 | YC398 | y方向低频最大频率 | 397
遥测 | YC399 | y方向低频最大幅度 | 398
遥测 | YC400 | 测试数据21 | 399
遥测 | YC401 | 测试数据22 | 400
遥测 | YC402 | 测试数据23 | 401
遥测 | YC403 | 测试数据24 | 402
遥测 | YC404 | 测试数据25 | 403
遥测 | YC405 | 测试数据26 | 404
遥测 | YC406 | 测试数据27 | 405
遥测 | YC407 | 测试数据28 | 406
遥测 | YC408 | 测试数据29 | 407
遥测 | YC409 | 测试数据30 | 408
遥测 | YC410 | 1#变桨位置设定值 | 409
遥测 | YC411 | 2#变桨位置设定值 | 410
遥测 | YC412 | 3#变桨位置设定值 | 411
遥测 | YC413 | 自启动允许状态 | 412
遥测 | YC414 | 风机解缆激活 | 413
遥测 | YC415 | 左偏航接触器状态 | 414
遥测 | YC416 | 右偏航接触器状态 | 415
遥测 | YC417 | 液压站液压泵动作 | 416
遥测 | YC418 | 液压站油位状态 | 417
遥测 | YC419 | 液压站液压泵状态 | 418
遥测 | YC420 | 偏航液压刹车动作 | 419
遥测 | YC421 | 偏航液压零压阀动作 | 420
遥测 | YC422 | 全局风暴信号 | 421
遥测 | YC423 | 瞬时风暴信号 | 422
遥测 | YC424 | 10秒风暴信号 | 423
遥测 | YC425 | 10分钟风暴信号 | 424
遥测 | YC426 | 塔底UPS电池模式 | 425
遥测 | YC427 | 塔底UPS蓄电池电量低警告状态 | 426
遥测 | YC428 | 机舱UPS电池模式 | 427
遥测 | YC429 | 机舱UPS蓄电池电量低警告状态 | 428
遥测 | YC430 | 1#变桨急停故障状态 | 429
遥测 | YC431 | 2#变桨急停故障状态 | 430
遥测 | YC432 | 3#变桨急停故障状态 | 431
遥测 | YC433 | 1#变桨外部安全链状态 | 432
遥测 | YC434 | 2#变桨外部安全链状态 | 433
遥测 | YC435 | 3#变桨外部安全链状态 | 434
遥测 | YC436 | 1#变桨驱动器正常 | 435
遥测 | YC437 | 2#变桨驱动器正常 | 436
遥测 | YC438 | 3#变桨驱动器正常 | 437
遥测 | YC439 | 1#变桨安全位置限位开关状态 | 438
遥测 | YC440 | 2#变桨安全位置限位开关状态 | 439
遥测 | YC441 | 3#变桨安全位置限位开关状态 | 440
遥测 | YC442 | 1#变桨充电器状态 | 441
遥测 | YC443 | 2#变桨充电器状态 | 442
遥测 | YC444 | 3#变桨充电器状态 | 443
遥测 | YC445 | 1#变桨手动模式激活 | 444
遥测 | YC446 | 2#变桨手动模式激活 | 445
遥测 | YC447 | 3#变桨手动模式激活 | 446
遥测 | YC448 | 1#变桨强制手动模式激活 | 447
遥测 | YC449 | 2#变桨强制手动模式激活 | 448
遥测 | YC450 | 3#变桨强制手动模式激活 | 449
遥测 | YC451 | 1#变桨旋编电池电压状态 | 450
遥测 | YC452 | 2#变桨旋编电池电压状态 | 451
遥测 | YC453 | 3#变桨旋编电池电压状态 | 452
遥测 | YC454 | 1#变桨发电位置接近开关状态 | 453
遥测 | YC455 | 2#变桨发电位置接近开关状态 | 454
遥测 | YC456 | 3#变桨发电位置接近开关状态 | 455
遥测 | YC457 | 1#变桨内部安全链状态 | 456
遥测 | YC458 | 2#变桨内部安全链状态 | 457
遥测 | YC459 | 3#变桨内部安全链状态 | 458
遥测 | YC460 | 1#变桨安全位置接近开关状态 | 459
遥测 | YC461 | 2#变桨安全位置接近开关状态 | 460
遥测 | YC462 | 3#变桨安全位置接近开关状态 | 461
遥测 | YC463 | 变流器安全链状态 | 462
遥测 | YC464 | 机舱安全门状态 | 463
遥测 | YC465 | 变流器低电压穿越状态 | 464
遥测 | YC466 | 变流器网侧准备调制 | 465
遥测 | YC467 | 变流器制动电阻运行状态 | 466
遥测 | YC468 | 变流器低电压穿越超时状态 | 467
遥测 | YC469 | 变流器心跳 | 468
遥测 | YC470 | 变流器高电压穿越状态 | 469
遥测 | YC471 | 变流器高电压穿越超时标志 | 470
遥测 | YC472 | 故障统计使能标志位 | 471
遥测 | YC473 | 定期维护状态 | 472
遥测 | YC474 | 维护状态 | 473
遥测 | YC475 | 自启动次数超限 | 474
遥测 | YC476 | 叶轮1#锁定销锁定状态 | 475
遥测 | YC477 | 叶轮1#锁定销释放状态 | 476
遥测 | YC478 | 扭缆开关动作 | 477
遥测 | YC479 | 振动开关动作状态 | 478
遥测 | YC480 | 叶轮过速状态 | 479
遥测 | YC481 | 叶轮过速状态2 | 480
遥测 | YC482 | 机舱急停按扭动作状态 | 481
遥测 | YC483 | 塔底急停按扭动作状态 | 482
遥测 | YC484 | 塔底控制子站供电状态 | 483
遥测 | YC485 | 机舱控制子站供电状态 | 484
遥测 | YC486 | 塔底控制子站电源熔断器状态 | 485
遥测 | YC487 | 机舱控制子站电源熔断器状态 | 486
遥测 | YC488 | 环网柜断路器状态 | 487
遥测 | YC489 | 机舱柜三相辅助电源熔断器状态 | 488
遥测 | YC490 | 水冷熔断器状态 | 489
遥测 | YC491 | 变流柜三相辅助电源断路器状态 | 490
遥测 | YC492 | 水冷子站供电状态 | 491
遥测 | YC493 | 水冷子站电源熔断器状态 | 492
遥测 | YC494 | 变流器准备启动状态 | 493
遥测 | YC495 | 变流器机侧准备调制状态 | 494
遥测 | YC496 | 变流器准备发电状态 | 495
遥测 | YC497 | 变流器加热请求状态 | 496
遥测 | YC498 | 变流器硬件输入准备启动状态 | 497
遥测 | YC499 | 变流器急停故障状态 | 498
遥测 | YC500 | 变流器警告状态 | 499
遥测 | YC501 | 变流器受主控控制状态 | 500
遥测 | YC502 | 变流器启动使能指令 | 501
遥测 | YC503 | 变流器启动指令 | 502
遥测 | YC504 | 变流器机侧调制指令 | 503
遥测 | YC505 | 变流器急停指令 | 504
遥测 | YC506 | 变流器硬件复位指令 | 505
遥测 | YC507 | 变流器总线复位指令 | 506
遥测 | YC508 | 水冷泵状态 | 507
遥测 | YC509 | 水冷1#风扇状态 | 508
遥测 | YC510 | 水冷2#风扇状态 | 509
遥测 | YC511 | 水冷3#风扇状态 | 510
遥测 | YC512 | 水冷加热器状态 | 511
遥测 | YC513 | 水冷三通阀全开状态 | 512
遥测 | YC514 | 水冷三通阀全关状态 | 513
遥测 | YC515 | 变流器预加热指令 | 514
遥测 | YC516 | 结冰传感器检测到结冰状态 | 515
遥测 | YC517 | 结冰传感器工作状态 | 516
遥测 | YC518 | 风机偏航润滑激活 | 517
遥测 | YC519 | 过速继电器工作状态 | 518
遥测 | YC520 | 叶轮过速状态1 | 519
遥测 | YC521 | PLC急停动作 | 520
遥测 | YC522 | 变桨安全链状态 | 521
遥测 | YC523 | 发电机主轴承润滑泵动作 | 522
遥测 | YC524 | 变桨轴承润滑泵启动指令 | 523
遥测 | YC525 | 发电机绝缘检测动作 | 524
遥测 | YC526 | 发电机绝缘检测结束 | 525
遥测 | YC527 | 变流器使能指令 | 526
遥测 | YC528 | 变流器校时指令 | 527
遥测 | YC529 | 变流器冷却请求状态 | 528
遥测 | YC530 | 变流器网侧调制指令 | 529
遥测 | YC531 | 叶轮刹车制动器磨损状态 | 530
遥测 | YC532 | 叶轮2#锁定销锁定状态 | 531
遥测 | YC533 | 叶轮2#锁定销释放状态 | 532
遥测 | YC534 | 1#变桨急停2指令 | 533
遥测 | YC535 | 1#变桨急停3指令 | 534
遥测 | YC536 | 2#变桨急停2指令 | 535
遥测 | YC537 | 2#变桨急停3指令 | 536
遥测 | YC538 | 3#变桨急停2指令 | 537
遥测 | YC539 | 3#变桨急停3指令 | 538
遥测 | YC540 | 1#变桨心跳 | 539
遥测 | YC541 | 2#变桨心跳 | 540
遥测 | YC542 | 3#变桨心跳 | 541
遥测 | YC543 | 机舱烟雾传感器状态 | 542
遥测 | YC544 | 机舱除湿机状态 | 543
遥测 | YC545 | 塔底除湿机运行状态 | 544
遥测 | YC546 | 轮毂测控子站供电状态 | 545
遥测 | YC547 | 轮毂测控子站电源熔断器状态 | 546
遥测 | YC548 | 发电机主轴承润滑泵油位状态 | 547
遥测 | YC549 | 发电机主轴承润滑分配器脉冲状态 | 548
遥测 | YC550 | 变桨轴承润滑液位信号 | 549
遥测 | YC551 | 变桨轴承润滑分配器脉冲状态 | 550
遥测 | YC552 | 电能表故障 | 551
遥测 | YC553 | 塔底控制柜三相辅助电源断路器状态 | 552
遥测 | YC554 | 水冷柜三相辅助电源断路器状态 | 553
遥测 | YC555 | 单相辅助电源UPS逆变器状态 | 554
遥测 | YC556 | 单相辅助电源UPS电池状态 | 555
遥测 | YC557 | 发电机开关柜防雷器状态 | 556
遥测 | YC558 | 机舱柜三相辅助电源防雷器状态 | 557
遥测 | YC559 | 塔底控制柜三相辅助电源防雷器状态 | 558
遥测 | YC560 | 叶轮液压刹车状态 | 559
遥测 | YC561 | 左偏航动作 | 560
遥测 | YC562 | 右偏航动作 | 561
遥测 | YC563 | 偏航制动器磨损状态 | 562
遥测 | YC564 | 偏航电机制动器磨损状态 | 563
遥测 | YC565 | 发电机冷却风扇停止运行 | 564
遥测 | YC566 | 发电机冷却风扇低速运行状态 | 565
遥测 | YC567 | 发电机冷却风扇高速运行状态 | 566
遥测 | YC568 | 就地控制模式激活状态 | 567
遥测 | YC569 | 手机端就地控制模式激活状态 | 568
遥测 | YC570 | 1#变桨驱动器使能指令 | 569
遥测 | YC571 | 2#变桨驱动器使能指令 | 570
遥测 | YC572 | 3#变桨驱动器使能指令 | 571
遥测 | YC573 | 1#变桨重启驱动器指令 | 572
遥测 | YC574 | 2#变桨重启驱动器指令 | 573
遥测 | YC575 | 3#变桨重启驱动器指令 | 574
遥测 | YC576 | 1#变桨驱动器重启次数超限 | 575
遥测 | YC577 | 2#变桨驱动器重启次数超限 | 576
遥测 | YC578 | 3#变桨驱动器重启次数超限 | 577
遥测 | YC579 | 1#变桨防雷器状态 | 578
遥测 | YC580 | 2#变桨防雷器状态 | 579
遥测 | YC581 | 3#变桨防雷器状态 | 580
遥测 | YC582 | 1#变桨柜加热器动作 | 581
遥测 | YC583 | 1#变桨柜加热器状态 | 582
遥测 | YC584 | 2#变桨柜加热器动作 | 583
遥测 | YC585 | 2#变桨柜加热器状态 | 584
遥测 | YC586 | 3#变桨柜加热器动作 | 585
遥测 | YC587 | 3#变桨柜加热器状态 | 586
遥测 | YC588 | 1#变桨柜风扇动作 | 587
遥测 | YC589 | 1#变桨柜风扇状态 | 588
遥测 | YC590 | 2#变桨柜风扇动作 | 589
遥测 | YC591 | 2#变桨柜风扇状态 | 590
遥测 | YC592 | 3#变桨柜风扇动作 | 591
遥测 | YC593 | 3#变桨柜风扇状态 | 592
遥测 | YC594 | 1#变桨电源风扇动作 | 593
遥测 | YC595 | 1#变桨电源风扇状态 | 594
遥测 | YC596 | 2#变桨电源风扇动作 | 595
遥测 | YC597 | 2#变桨电源风扇状态 | 596
遥测 | YC598 | 3#变桨电源风扇动作 | 597
遥测 | YC599 | 3#变桨电源风扇状态 | 598
遥测 | YC600 | 箱变水冷循环泵状态 | 599
遥测 | YC601 | 箱变散热器风扇状态 | 600
遥测 | YC602 | 箱变断路器状态 | 601
遥测 | YC603 | 箱变隔离开关状态 | 602
遥测 | YC604 | 箱变接地开关状态 | 603
遥测 | YC605 | 箱变负荷开关状态 | 604
遥测 | YC606 | 箱变过温报警状态 | 605
遥测 | YC607 | 箱变过温跳闸状态 | 606
遥测 | YC608 | 箱变温度传感器工作状态 | 607
遥测 | YC609 | 箱变冷却液泄露状态 | 608
遥测 | YC610 | 箱变散热1#背包风扇状态 | 609
遥测 | YC611 | 箱变散热2#背包风扇状态 | 610
遥测 | YC612 | 箱变外壳内部湿度传感器工作状态 | 611
遥测 | YC613 | 箱变断路器就地控制激活状态 | 612
遥测 | YC614 | 箱变负荷开关就地控制激活状态 | 613
遥测 | YC615 | 箱变高压断路器短路保护状态 | 614
遥测 | YC616 | 箱变六氟化氢气体压力状态 | 615
遥测 | YC617 | 事件_0 | 616
遥测 | YC618 | 中控平台复位指令 | 617
遥测 | YC619 | 中控平台启机指令 | 618
遥测 | YC620 | 中控平台停机指令 | 619
遥测 | YC621 | 中控平台左偏航指令 | 620
遥测 | YC622 | 中控平台右偏航指令 | 621
遥测 | YC623 | 中控平台自启动次数清零指令 | 622
遥测 | YC624 | 中控平台存储Data及XML文件指令 | 623
遥测 | YC625 | 中控平台限有功功率指令 | 624
遥测 | YC626 | 中控平台限无功功率指令 | 625
遥测 | YC627 | 中控平台时间设置指令 | 626
遥测 | YC628 | VMP平台复位指令 | 627
遥测 | YC629 | VMP平台启机指令 | 628
遥测 | YC630 | VMP平台停机指令 | 629
遥测 | YC631 | 中控平台限有功功率模式指令 | 630
遥测 | YC632 | 中控平台限有功功率模式解除指令 | 631
遥测 | YC633 | VMP平台限有功功率指令 | 632
遥测 | YC634 | VMP平台限无功功率指令 | 633
遥测 | YC635 | 中控平台无功功率设定值 | 634
遥测 | YC636 | 中控平台年设定值 | 635
遥测 | YC637 | 中控平台月设定值 | 636
遥测 | YC638 | 中控平台日设定值 | 637
遥测 | YC639 | 中控平台时设定值 | 638
遥测 | YC640 | 中控平台分设定值 | 639
遥测 | YC641 | 中控平台秒设定值 | 640
遥测 | YC642 | 中控平台无功模式设定值 | 641
遥测 | YC643 | 中控平台有功功率设定值 | 642
遥测 | YC644 | 中控平台无功功率因数设定值 | 643
遥测 | YC645 | VMP平台有功功率设定值 | 644
遥测 | YC646 | VMP平台无功功率设定值 | 645
遥测 | YC647 | 中控平台停机模式字设定值 | 646
遥测 | YC648 | 中控平台断开网侧断路器指令 | 647
遥测 | YC649 | 数据可用状态 | 648
遥测 | YC650 | 限功率状态 | 649
遥测 | YC651 | 故障状态 | 650
遥测 | YC652 | 新理论有功功率 | 651
遥测 | YC653 | 数据词典版本号 | 652
遥测 | YC654 | 结冰传感器测量结冰程度 | 653
遥测 | YC655 | 结冰传感器测量温度 | 654
遥测 | YC656 | 跳转速类型 | 655
遥测 | YC657 | 阵风穿越触发次数 | 656
遥测 | YC658 | 垂直风剪切类型 | 657
遥测 | YC659 | 水平风剪切类型 | 658
遥测 | YC660 | 功率不响应低功率点设定值 | 659
遥测 | YC661 | 功率不响应高功率点设定值 | 660
遥测 | YC662 | 风机异常风险识别字 | 661
遥测 | YC663 | 限功率模式字 | 662
遥测 | YC664 | 塔架一阶频率赫兹值 | 663
遥测 | YC665 | 雷达第4截面风向角 | 664
遥测 | YC666 | 雷达第5截面垂直风剪切值 | 665
遥测 | YC667 | 雷达第5截面风向偏转 | 666
遥测 | YC668 | 阵风最优桨距角 | 667
遥测 | YC669 | 风剪切叠加变桨速度 | 668
遥测 | YC670 | 风剪切最优桨距角 | 669
遥测 | YC671 | 塔架净空测量值 | 670
遥测 | YC672 | 塔架净空附加桨距角 | 671
遥测 | YC673 | 风向角矫正值 | 672
遥测 | YC674 | 叶轮面预估风速 | 673
遥测 | YC675 | 塔架频率超限预警状态 | 674
遥测 | YC676 | 阵风穿越触发状态 | 675
遥测 | YC677 | 风剪切穿越触发状态 | 676
遥测 | YC678 | 基于振动跳转速状态 | 677
遥测 | YC679 | 风机进入AGC测试状态 | 678
遥测 | YC680 | 能量管理平台发送风机进入AGC测试指令 | 679
遥测 | YC681 | L1线电压 | 680
遥测 | YC682 | L2线电压 | 681
遥测 | YC683 | L3线电压 | 682
遥测 | YC684 | 控制策略功能使能状态字1 | 683
遥测 | YC685 | 控制策略功能使能状态字2 | 684
遥测 | YC686 | 风机任务周期计数 | 685
遥测 | YC687 | 启机原因 | 686
遥测 | YC688 | 允许远程启机状态字 | 687
遥测 | YC689 | 允许远程功率控制状态字 | 688
遥测 | YC690 | 有功功率超发控制模式设定 | 689
遥测 | YC691 | 绝对机舱方位角 | 690
遥测 | YC692 | VMP平台远程停机模式字设定值 | 691
遥测 | YC693 | 有功功率控制上限值 | 692
遥测 | YC694 | 1#变桨电机制动器动作次数 | 693
遥测 | YC695 | 2#变桨电机制动器动作次数 | 694
遥测 | YC696 | 3#变桨电机制动器动作次数 | 695
遥测 | YC697 | 1#变桨驱动器接收速度设定值 | 696
遥测 | YC698 | 2#变桨驱动器接收速度设定值 | 697
遥测 | YC699 | 3#变桨驱动器接收速度设定值 | 698
遥测 | YC700 | 湍流强度 | 699
遥测 | YC701 | 叶轮方位角 | 700
遥测 | YC702 | 阵风风速累计变化值 | 701
遥测 | YC703 | 参考风速值3 | 702
遥测 | YC704 | 参考风速值4 | 703
遥测 | YC705 | 理论CP风速 | 704
遥测 | YC706 | 主控制策略输入最大转速 | 705
遥测 | YC707 | 主控制策略输入最大扭矩 | 706
遥测 | YC708 | 主控制策略计算最大扭矩 | 707
遥测 | YC709 | 主控制策略计算最小扭矩 | 708
遥测 | YC710 | 主控制策略输入最小桨距角 | 709
遥测 | YC711 | 发电机转速10秒最大值 | 710
遥测 | YC712 | 发电机转速10秒最小值 | 711
遥测 | YC713 | 偏航速度10秒最大值 | 712
遥测 | YC714 | 偏航位置10秒终止值 | 713
遥测 | YC715 | 偏航位置10秒起始值 | 714
遥测 | YC716 | X方向加速度10秒最大值 | 715
遥测 | YC717 | X方向加速度波峰10秒平均值 | 716
遥测 | YC718 | X方向加速度变化率10秒最大值 | 717
遥测 | YC719 | Y方向加速度10秒最大值 | 718
遥测 | YC720 | Y方向加速度波峰10秒平均值 | 719
遥测 | YC721 | Y方向加速度变化率10秒最大值 | 720
遥测 | YC722 | 加速度有效值10秒最大值 | 721
遥测 | YC723 | x方向三大频率 | 722
遥测 | YC724 | x方向三大幅度 | 723
遥测 | YC725 | y方向三大频率 | 724
遥测 | YC726 | y方向三大幅度 | 725
遥测 | YC727 | 10秒最小风速 | 726
遥测 | YC728 | 10秒最小风向 | 727
遥测 | YC729 | 10秒最小风速时刻 | 728
遥测 | YC730 | 10秒最小风向时刻 | 729
遥测 | YC731 | 10秒最大风向 | 730
遥测 | YC732 | 10秒最大风速 | 731
遥测 | YC733 | 10秒最大风向时刻 | 732
遥测 | YC734 | 10秒最大风速时刻 | 733
遥测 | YC735 | 变桨速度最大频率 | 734
遥测 | YC736 | 变桨速度次大频率 | 735
遥测 | YC737 | 变桨速度次大幅值 | 736
遥测 | YC738 | 变桨速度最大幅值 | 737
遥测 | YC739 | 1#变桨速度滤波值 | 738
遥测 | YC740 | 3#变桨速度滤波值 | 739
遥测 | YC741 | 2#变桨速度滤波值 | 740
遥测 | YC742 | 桨距角10秒最大值 | 741
遥测 | YC743 | 桨距角10秒最小值 | 742
遥测 | YC744 | 桨距角10秒最大差值 | 743
遥测 | YC745 | 三叶片桨距角平均值 | 744
遥测 | YC746 | 当前小时正变桨里程 | 745
遥测 | YC747 | 当前小时负变桨里程 | 746
遥测 | YC748 | 1#变桨电容电压5秒平均值 | 747
遥测 | YC749 | 2#变桨电容电压5秒平均值 | 748
遥测 | YC750 | 3#变桨电容电压5秒平均值 | 749
遥测 | YC751 | 1#变桨电容电压10秒最大值 | 750
遥测 | YC752 | 1#变桨电容电压10秒最小值 | 751
遥测 | YC753 | 2#变桨电容电压10秒最大值 | 752
遥测 | YC754 | 2#变桨电容电压10秒最小值 | 753
遥测 | YC755 | 3#变桨电容电压10秒最大值 | 754
遥测 | YC756 | 3#变桨电容电压10秒最小值 | 755
遥测 | YC757 | 1#变桨电机电流10秒最大值 | 756
遥测 | YC758 | 1#变桨电机电流10秒平均值 | 757
遥测 | YC759 | 2#变桨电机电流10秒最大值 | 758
遥测 | YC760 | 3#变桨电机电流10秒最大值 | 759
遥测 | YC761 | 2#变桨电机电流10秒平均值 | 760
遥测 | YC762 | 1#变桨电机电流10秒最小值 | 761
遥测 | YC763 | 3#变桨电机电流10秒平均值 | 762
遥测 | YC764 | 3#变桨电机电流10秒最小值 | 763
遥测 | YC765 | 2#变桨电机电流10秒最小值 | 764
遥测 | YC766 | 1#变桨充电器总线上传电流 | 765
遥测 | YC767 | 1#变桨充电器总线上传电压 | 766
遥测 | YC768 | 2#变桨充电器总线上传电流 | 767
遥测 | YC769 | 2#变桨充电器总线上传电压 | 768
遥测 | YC770 | 3#变桨充电器总线上传电流 | 769
遥测 | YC771 | 3#变桨充电器总线上传电压 | 770
遥测 | YC772 | 1#变桨驱动器总线上传电机频率 | 771
遥测 | YC773 | 2#变桨驱动器总线上传电机频率 | 772
遥测 | YC774 | 3#变桨驱动器总线上传电机频率 | 773
遥测 | YC775 | 变流器有功功率10秒最大值 | 774
遥测 | YC776 | 变流器有功功率10秒最小值 | 775
遥测 | YC777 | 变流器转速10秒平均值 | 776
遥测 | YC778 | 变流器转速最大频率 | 777
遥测 | YC779 | 变流器转速最大幅度 | 778
遥测 | YC780 | 变流器转速次大频率 | 779
遥测 | YC781 | 变流器转速次大幅度 | 780
遥测 | YC782 | 变流器转速三大频率 | 781
遥测 | YC783 | 变流器转速三大幅度 | 782
遥测 | YC784 | 油变油温1 | 783
遥测 | YC785 | 油变油温2 | 784
遥测 | YC786 | 环网柜高压侧A相电流测量值 | 785
遥测 | YC787 | 环网柜高压侧B相电流测量值 | 786
遥测 | YC788 | 环网柜高压侧C相电流测量值 | 787
遥测 | YC789 | 最大有功功率变化速率 | 788
遥测 | YC790 | 最小有功功率变化速率 | 789
遥测 | YC791 | 有功功率调节速率设定值 | 790
遥测 | YC792 | 准许生成功率曲线标志位 | 791
遥测 | YC793 | 环网柜六氟化硫气体压力状态 | 792
遥测 | YC794 | 环网柜供电空气开关状态 | 793
遥测 | YC795 | 环网柜继电保护器运行状态 | 794
遥测 | YC796 | 环网柜隔离开关状态 | 795
遥测 | YC797 | 环网柜接地开关状态 | 796
遥测 | YC798 | 环网柜远程控制状态 | 797
遥测 | YC799 | 环网柜1#负荷开关合闸状态 | 798
遥测 | YC800 | 环网柜1#负荷开关接地状态 | 799
遥测 | YC801 | 环网柜1#负荷开关就地控制状态 | 800
遥测 | YC802 | 环网柜1#负荷开关分闸指令 | 801
遥测 | YC803 | 环网柜1#负荷开关合闸指令 | 802
遥测 | YC804 | 环网柜2#负荷开关合闸状态 | 803
遥测 | YC805 | 环网柜2#负荷开关接地状态 | 804
遥测 | YC806 | 环网柜2#负荷开关就地控制状态 | 805
遥测 | YC807 | 环网柜2#负荷开关分闸指令 | 806
遥测 | YC808 | 环网柜2#负荷开关合闸指令 | 807
遥测 | YC809 | 中控平台高压环网柜分闸指令 | 808
遥测 | YC810 | 中控平台高压环网柜合闸指令 | 809
遥测 | YC811 | 箱变加热器控制指令 | 810
遥测 | YC812 | 箱变绕组温度1状态 | 811
遥测 | YC813 | 箱变绕组温度2状态 | 812
遥测 | YC814 | 箱变门状态 | 813
遥测 | YC815 | 油变油泵动作 | 814
遥测 | YC816 | 油变油位状态 | 815
遥测 | YC817 | 油变压力开关状态 | 816
遥测 | YC818 | 油变压力跳闸状态 | 817
遥测 | YC819 | 油变瓦斯警告状态 | 818
遥测 | YC820 | 油变瓦斯跳闸状态 | 819
遥测 | YC821 | 故障标志位 | 820
遥测 | YC822 | 警告标志位 | 821
遥测 | YC823 | 禁止无功控制标志位 | 822
遥测 | YC824 | 轮毂散热风扇启动指令 | 823
遥测 | YC825 | 轮毂散热风扇动作状态 | 824
遥测 | YC826 | 基于湍流风识别的复杂风况状态 | 825
遥测 | YC827 | 寒潮模式激活 | 826
遥测 | YC828 | 就地监控寒潮模式指令 | 827
遥测 | YC829 | 开启中控平台寒潮模式指令 | 828
遥测 | YC830 | 关闭中控平台寒潮模式指令 | 829
遥测 | YC831 | 中控至风机心跳信号 | 830
遥测 | YC832 | AGC平台有功变化速率设定值 | 831
遥测 | YC833 | AGC平台有功功率设定值 | 832
遥测 | YC834 | AGC平台无功功率设定值 | 833
遥测 | YC835 | AGC平台停机模式字设定值 | 834
遥测 | YC836 | AGC平台限无功功率指令 | 835
遥测 | YC837 | AGC平台复位指令 | 836
遥测 | YC838 | AGC平台启机指令 | 837
遥测 | YC839 | AGC平台停机指令 | 838
遥测 | YC840 | 前置至风机心跳信号 | 839
遥测 | YC841 | 累积发电量(SCADA计算) | 840
遥测 | YC842 | 风机挂牌状态(SCADA计算) | 841
遥信 | YX1 | 风机限有功功率状态 | 0
遥信 | YX2 | 锁定用户 | 1
遥信 | YX3 | 限功率停机状态 | 2
遥信 | YX4 | 自启动允许状态 | 3
遥信 | YX5 | 风机解缆激活 | 4
遥信 | YX6 | 左偏航接触器状态 | 5
遥信 | YX7 | 右偏航接触器状态 | 6
遥信 | YX8 | 液压站液压泵动作 | 7
遥信 | YX9 | 液压站油位状态 | 8
遥信 | YX10 | 液压站液压泵状态 | 9
遥信 | YX11 | 偏航液压刹车动作 | 10
遥信 | YX12 | 偏航液压零压阀动作 | 11
遥信 | YX13 | 全局风暴信号 | 12
遥信 | YX14 | 瞬时风暴信号 | 13
遥信 | YX15 | 10秒风暴信号 | 14
遥信 | YX16 | 10分钟风暴信号 | 15
遥信 | YX17 | 塔底UPS电池模式 | 16
遥信 | YX18 | 塔底UPS蓄电池电量低警告状态 | 17
遥信 | YX19 | 机舱UPS电池模式 | 18
遥信 | YX20 | 机舱UPS蓄电池电量低警告状态 | 19
遥信 | YX21 | 1#变桨急停故障状态 | 20
遥信 | YX22 | 2#变桨急停故障状态 | 21
遥信 | YX23 | 3#变桨急停故障状态 | 22
遥信 | YX24 | 1#变桨外部安全链状态 | 23
遥信 | YX25 | 2#变桨外部安全链状态 | 24
遥信 | YX26 | 3#变桨外部安全链状态 | 25
遥信 | YX27 | 1#变桨驱动器正常 | 26
遥信 | YX28 | 2#变桨驱动器正常 | 27
遥信 | YX29 | 3#变桨驱动器正常 | 28
遥信 | YX30 | 1#变桨安全位置限位开关状态 | 29
遥信 | YX31 | 2#变桨安全位置限位开关状态 | 30
遥信 | YX32 | 3#变桨安全位置限位开关状态 | 31
遥信 | YX33 | 1#变桨充电器状态 | 32
遥信 | YX34 | 2#变桨充电器状态 | 33
遥信 | YX35 | 3#变桨充电器状态 | 34
遥信 | YX36 | 1#变桨手动模式激活 | 35
遥信 | YX37 | 2#变桨手动模式激活 | 36
遥信 | YX38 | 3#变桨手动模式激活 | 37
遥信 | YX39 | 1#变桨强制手动模式激活 | 38
遥信 | YX40 | 2#变桨强制手动模式激活 | 39
遥信 | YX41 | 3#变桨强制手动模式激活 | 40
遥信 | YX42 | 1#变桨旋编电池电压状态 | 41
遥信 | YX43 | 2#变桨旋编电池电压状态 | 42
遥信 | YX44 | 3#变桨旋编电池电压状态 | 43
遥信 | YX45 | 1#变桨发电位置接近开关状态 | 44
遥信 | YX46 | 2#变桨发电位置接近开关状态 | 45
遥信 | YX47 | 3#变桨发电位置接近开关状态 | 46
遥信 | YX48 | 1#变桨内部安全链状态 | 47
遥信 | YX49 | 2#变桨内部安全链状态 | 48
遥信 | YX50 | 3#变桨内部安全链状态 | 49
遥信 | YX51 | 1#变桨安全位置接近开关状态 | 50
遥信 | YX52 | 2#变桨安全位置接近开关状态 | 51
遥信 | YX53 | 3#变桨安全位置接近开关状态 | 52
遥信 | YX54 | 变流器安全链状态 | 53
遥信 | YX55 | 机舱安全门状态 | 54
遥信 | YX56 | 变流器低电压穿越状态 | 55
遥信 | YX57 | 变流器网侧准备调制 | 56
遥信 | YX58 | 变流器制动电阻运行状态 | 57
遥信 | YX59 | 变流器低电压穿越超时状态 | 58
遥信 | YX60 | 变流器心跳 | 59
遥信 | YX61 | 变流器高电压穿越状态 | 60
遥信 | YX62 | 变流器高电压穿越超时标志 | 61
遥信 | YX63 | 故障统计使能标志位 | 62
遥信 | YX64 | 定期维护状态 | 63
遥信 | YX65 | 维护状态 | 64
遥信 | YX66 | 自启动次数超限 | 65
遥信 | YX67 | 叶轮1#锁定销锁定状态 | 66
遥信 | YX68 | 叶轮1#锁定销释放状态 | 67
遥信 | YX69 | 扭缆开关动作 | 68
遥信 | YX70 | 振动开关动作状态 | 69
遥信 | YX71 | 叶轮过速状态 | 70
遥信 | YX72 | 叶轮过速状态2 | 71
遥信 | YX73 | 机舱急停按扭动作状态 | 72
遥信 | YX74 | 塔底急停按扭动作状态 | 73
遥信 | YX75 | 塔底控制子站供电状态 | 74
遥信 | YX76 | 机舱控制子站供电状态 | 75
遥信 | YX77 | 塔底控制子站电源熔断器状态 | 76
遥信 | YX78 | 机舱控制子站电源熔断器状态 | 77
遥信 | YX79 | 环网柜断路器状态 | 78
遥信 | YX80 | 机舱柜三相辅助电源熔断器状态 | 79
遥信 | YX81 | 水冷熔断器状态 | 80
遥信 | YX82 | 变流柜三相辅助电源断路器状态 | 81
遥信 | YX83 | 水冷子站供电状态 | 82
遥信 | YX84 | 水冷子站电源熔断器状态 | 83
遥信 | YX85 | 变流器准备启动状态 | 84
遥信 | YX86 | 变流器机侧准备调制状态 | 85
遥信 | YX87 | 变流器准备发电状态 | 86
遥信 | YX88 | 变流器加热请求状态 | 87
遥信 | YX89 | 变流器硬件输入准备启动状态 | 88
遥信 | YX90 | 变流器急停故障状态 | 89
遥信 | YX91 | 变流器警告状态 | 90
遥信 | YX92 | 变流器受主控控制状态 | 91
遥信 | YX93 | 变流器启动使能指令 | 92
遥信 | YX94 | 变流器启动指令 | 93
遥信 | YX95 | 变流器机侧调制指令 | 94
遥信 | YX96 | 变流器急停指令 | 95
遥信 | YX97 | 变流器硬件复位指令 | 96
遥信 | YX98 | 变流器总线复位指令 | 97
遥信 | YX99 | 水冷泵状态 | 98
遥信 | YX100 | 水冷1#风扇状态 | 99
遥信 | YX101 | 水冷2#风扇状态 | 100
遥信 | YX102 | 水冷3#风扇状态 | 101
遥信 | YX103 | 水冷加热器状态 | 102
遥信 | YX104 | 水冷三通阀全开状态 | 103
遥信 | YX105 | 水冷三通阀全关状态 | 104
遥信 | YX106 | 变流器预加热指令 | 105
遥信 | YX107 | 结冰传感器检测到结冰状态 | 106
遥信 | YX108 | 结冰传感器工作状态 | 107
遥信 | YX109 | 风机偏航润滑激活 | 108
遥信 | YX110 | 过速继电器工作状态 | 109
遥信 | YX111 | 叶轮过速状态1 | 110
遥信 | YX112 | PLC急停动作 | 111
遥信 | YX113 | 变桨安全链状态 | 112
遥信 | YX114 | 发电机主轴承润滑泵动作 | 113
遥信 | YX115 | 变桨轴承润滑泵启动指令 | 114
遥信 | YX116 | 发电机绝缘检测动作 | 115
遥信 | YX117 | 发电机绝缘检测结束 | 116
遥信 | YX118 | 变流器使能指令 | 117
遥信 | YX119 | 变流器校时指令 | 118
遥信 | YX120 | 变流器冷却请求状态 | 119
遥信 | YX121 | 变流器网侧调制指令 | 120
遥信 | YX122 | 叶轮刹车制动器磨损状态 | 121
遥信 | YX123 | 叶轮2#锁定销锁定状态 | 122
遥信 | YX124 | 叶轮2#锁定销释放状态 | 123
遥信 | YX125 | 1#变桨急停2指令 | 124
遥信 | YX126 | 1#变桨急停3指令 | 125
遥信 | YX127 | 2#变桨急停2指令 | 126
遥信 | YX128 | 2#变桨急停3指令 | 127
遥信 | YX129 | 3#变桨急停2指令 | 128
遥信 | YX130 | 3#变桨急停3指令 | 129
遥信 | YX131 | 1#变桨心跳 | 130
遥信 | YX132 | 2#变桨心跳 | 131
遥信 | YX133 | 3#变桨心跳 | 132
遥信 | YX134 | 机舱烟雾传感器状态 | 133
遥信 | YX135 | 机舱除湿机状态 | 134
遥信 | YX136 | 塔底除湿机运行状态 | 135
遥信 | YX137 | 轮毂测控子站供电状态 | 136
遥信 | YX138 | 轮毂测控子站电源熔断器状态 | 137
遥信 | YX139 | 发电机主轴承润滑泵油位状态 | 138
遥信 | YX140 | 发电机主轴承润滑分配器脉冲状态 | 139
遥信 | YX141 | 变桨轴承润滑液位信号 | 140
遥信 | YX142 | 变桨轴承润滑分配器脉冲状态 | 141
遥信 | YX143 | 电能表故障 | 142
遥信 | YX144 | 塔底控制柜三相辅助电源断路器状态 | 143
遥信 | YX145 | 水冷柜三相辅助电源断路器状态 | 144
遥信 | YX146 | 单相辅助电源UPS逆变器状态 | 145
遥信 | YX147 | 单相辅助电源UPS电池状态 | 146
遥信 | YX148 | 发电机开关柜防雷器状态 | 147
遥信 | YX149 | 机舱柜三相辅助电源防雷器状态 | 148
遥信 | YX150 | 塔底控制柜三相辅助电源防雷器状态 | 149
遥信 | YX151 | 叶轮液压刹车状态 | 150
遥信 | YX152 | 左偏航动作 | 151
遥信 | YX153 | 右偏航动作 | 152
遥信 | YX154 | 偏航制动器磨损状态 | 153
遥信 | YX155 | 偏航电机制动器磨损状态 | 154
遥信 | YX156 | 发电机冷却风扇停止运行 | 155
遥信 | YX157 | 发电机冷却风扇低速运行状态 | 156
遥信 | YX158 | 发电机冷却风扇高速运行状态 | 157
遥信 | YX159 | 就地控制模式激活状态 | 158
遥信 | YX160 | 手机端就地控制模式激活状态 | 159
遥信 | YX161 | 1#变桨驱动器使能指令 | 160
遥信 | YX162 | 2#变桨驱动器使能指令 | 161
遥信 | YX163 | 3#变桨驱动器使能指令 | 162
遥信 | YX164 | 1#变桨重启驱动器指令 | 163
遥信 | YX165 | 2#变桨重启驱动器指令 | 164
遥信 | YX166 | 3#变桨重启驱动器指令 | 165
遥信 | YX167 | 1#变桨驱动器重启次数超限 | 166
遥信 | YX168 | 2#变桨驱动器重启次数超限 | 167
遥信 | YX169 | 3#变桨驱动器重启次数超限 | 168
遥信 | YX170 | 1#变桨防雷器状态 | 169
遥信 | YX171 | 2#变桨防雷器状态 | 170
遥信 | YX172 | 3#变桨防雷器状态 | 171
遥信 | YX173 | 1#变桨柜加热器动作 | 172
遥信 | YX174 | 1#变桨柜加热器状态 | 173
遥信 | YX175 | 2#变桨柜加热器动作 | 174
遥信 | YX176 | 2#变桨柜加热器状态 | 175
遥信 | YX177 | 3#变桨柜加热器动作 | 176
遥信 | YX178 | 3#变桨柜加热器状态 | 177
遥信 | YX179 | 1#变桨柜风扇动作 | 178
遥信 | YX180 | 1#变桨柜风扇状态 | 179
遥信 | YX181 | 2#变桨柜风扇动作 | 180
遥信 | YX182 | 2#变桨柜风扇状态 | 181
遥信 | YX183 | 3#变桨柜风扇动作 | 182
遥信 | YX184 | 3#变桨柜风扇状态 | 183
遥信 | YX185 | 1#变桨电源风扇动作 | 184
遥信 | YX186 | 1#变桨电源风扇状态 | 185
遥信 | YX187 | 2#变桨电源风扇动作 | 186
遥信 | YX188 | 2#变桨电源风扇状态 | 187
遥信 | YX189 | 3#变桨电源风扇动作 | 188
遥信 | YX190 | 3#变桨电源风扇状态 | 189
遥信 | YX191 | 箱变水冷循环泵状态 | 190
遥信 | YX192 | 箱变散热器风扇状态 | 191
遥信 | YX193 | 箱变断路器状态 | 192
遥信 | YX194 | 箱变隔离开关状态 | 193
遥信 | YX195 | 箱变接地开关状态 | 194
遥信 | YX196 | 箱变负荷开关状态 | 195
遥信 | YX197 | 箱变过温报警状态 | 196
遥信 | YX198 | 箱变过温跳闸状态 | 197
遥信 | YX199 | 箱变温度传感器工作状态 | 198
遥信 | YX200 | 箱变冷却液泄露状态 | 199
遥信 | YX201 | 箱变散热1#背包风扇状态 | 200
遥信 | YX202 | 箱变散热2#背包风扇状态 | 201
遥信 | YX203 | 箱变外壳内部湿度传感器工作状态 | 202
遥信 | YX204 | 箱变断路器就地控制激活状态 | 203
遥信 | YX205 | 箱变负荷开关就地控制激活状态 | 204
遥信 | YX206 | 箱变高压断路器短路保护状态 | 205
遥信 | YX207 | 箱变六氟化氢气体压力状态 | 206
遥信 | YX208 | 中控平台复位指令 | 207
遥信 | YX209 | 中控平台启机指令 | 208
遥信 | YX210 | 中控平台停机指令 | 209
遥信 | YX211 | 中控平台左偏航指令 | 210
遥信 | YX212 | 中控平台右偏航指令 | 211
遥信 | YX213 | 中控平台自启动次数清零指令 | 212
遥信 | YX214 | 中控平台存储Data及XML文件指令 | 213
遥信 | YX215 | 中控平台限有功功率指令 | 214
遥信 | YX216 | 中控平台限无功功率指令 | 215
遥信 | YX217 | 中控平台时间设置指令 | 216
遥信 | YX218 | VMP平台复位指令 | 217
遥信 | YX219 | VMP平台启机指令 | 218
遥信 | YX220 | VMP平台停机指令 | 219
遥信 | YX221 | 中控平台限有功功率模式指令 | 220
遥信 | YX222 | 中控平台限有功功率模式解除指令 | 221
遥信 | YX223 | VMP平台限有功功率指令 | 222
遥信 | YX224 | VMP平台限无功功率指令 | 223
遥信 | YX225 | 中控平台断开网侧断路器指令 | 224
遥信 | YX226 | 塔架频率超限预警状态 | 225
遥信 | YX227 | 阵风穿越触发状态 | 226
遥信 | YX228 | 风剪切穿越触发状态 | 227
遥信 | YX229 | 基于振动跳转速状态 | 228
遥信 | YX230 | 风机进入AGC测试状态 | 229
遥信 | YX231 | 能量管理平台发送风机进入AGC测试指令 | 230
遥信 | YX232 | 准许生成功率曲线标志位 | 231
遥信 | YX233 | 环网柜六氟化硫气体压力状态 | 232
遥信 | YX234 | 环网柜供电空气开关状态 | 233
遥信 | YX235 | 环网柜继电保护器运行状态 | 234
遥信 | YX236 | 环网柜隔离开关状态 | 235
遥信 | YX237 | 环网柜接地开关状态 | 236
遥信 | YX238 | 环网柜远程控制状态 | 237
遥信 | YX239 | 环网柜1#负荷开关合闸状态 | 238
遥信 | YX240 | 环网柜1#负荷开关接地状态 | 239
遥信 | YX241 | 环网柜1#负荷开关就地控制状态 | 240
遥信 | YX242 | 环网柜1#负荷开关分闸指令 | 241
遥信 | YX243 | 环网柜1#负荷开关合闸指令 | 242
遥信 | YX244 | 环网柜2#负荷开关合闸状态 | 243
遥信 | YX245 | 环网柜2#负荷开关接地状态 | 244
遥信 | YX246 | 环网柜2#负荷开关就地控制状态 | 245
遥信 | YX247 | 环网柜2#负荷开关分闸指令 | 246
遥信 | YX248 | 环网柜2#负荷开关合闸指令 | 247
遥信 | YX249 | 中控平台高压环网柜分闸指令 | 248
遥信 | YX250 | 中控平台高压环网柜合闸指令 | 249
遥信 | YX251 | 箱变加热器控制指令 | 250
遥信 | YX252 | 箱变绕组温度1状态 | 251
遥信 | YX253 | 箱变绕组温度2状态 | 252
遥信 | YX254 | 箱变门状态 | 253
遥信 | YX255 | 油变油泵动作 | 254
遥信 | YX256 | 油变油位状态 | 255
遥信 | YX257 | 油变压力开关状态 | 256
遥信 | YX258 | 油变压力跳闸状态 | 257
遥信 | YX259 | 油变瓦斯警告状态 | 258
遥信 | YX260 | 油变瓦斯跳闸状态 | 259
遥信 | YX261 | 故障标志位 | 260
遥信 | YX262 | 警告标志位 | 261
遥信 | YX263 | 禁止无功控制标志位 | 262
遥信 | YX264 | 轮毂散热风扇启动指令 | 263
遥信 | YX265 | 轮毂散热风扇动作状态 | 264
遥信 | YX266 | 基于湍流风识别的复杂风况状态 | 265
遥信 | YX267 | 寒潮模式激活 | 266
遥信 | YX268 | 就地监控寒潮模式指令 | 267
遥信 | YX269 | 开启中控平台寒潮模式指令 | 268
遥信 | YX270 | 关闭中控平台寒潮模式指令 | 269
遥信 | YX271 | 中控至风机心跳信号 | 270
遥信 | YX272 | AGC平台限无功功率指令 | 271
遥信 | YX273 | AGC平台复位指令 | 272
遥信 | YX274 | AGC平台启机指令 | 273
遥信 | YX275 | AGC平台停机指令 | 274
遥信 | YX276 | 前置至风机心跳信号 | 275

## point_GW140P2300H90
type | io_name | io_desc | address
遥测 | YC1 | 风机运行状态 | 0
遥测 | YC2 | 能量控制模式 | 1
遥测 | YC3 | 运行状态字 | 2
遥测 | YC4 | 有功功率设定值 | 3
遥测 | YC5 | 有功功率控制下限值 | 4
遥测 | YC6 | 风机发电量 | 5
遥测 | YC7 | 风速 | 6
遥测 | YC8 | 风向角 | 7
遥测 | YC9 | 网侧A相电压 | 8
遥测 | YC10 | 网侧B相电压 | 9
遥测 | YC11 | 网侧C相电压 | 10
遥测 | YC12 | 网侧A相电流 | 11
遥测 | YC13 | 网侧B相电流 | 12
遥测 | YC14 | 网侧C相电流 | 13
遥测 | YC15 | 变流器有功功率 | 14
遥测 | YC16 | 网侧频率 | 15
遥测 | YC17 | 变流器无功功率 | 16
遥测 | YC18 | 功率因数 | 17
遥测 | YC19 | 环境温度 | 18
遥测 | YC20 | 风机限有功功率状态 | 19
遥测 | YC21 | 故障_0 | 20
遥测 | YC22 | 故障_1 | 21
遥测 | YC23 | 故障_2 | 22
遥测 | YC24 | 故障_3 | 23
遥测 | YC25 | 故障_4 | 24
遥测 | YC26 | 警告_0 | 25
遥测 | YC27 | 理论有功功率 | 26
遥测 | YC28 | 锁定用户 | 27
遥测 | YC29 | 限功率停机状态 | 28
遥测 | YC30 | 限功率模式字 | 29
遥测 | YC31 | 1#变桨软件版本号 | 30
遥测 | YC32 | 2#变桨软件版本号 | 31
遥测 | YC33 | 3#变桨软件版本号 | 32
遥测 | YC34 | 风机编号 | 33
遥测 | YC35 | 年 | 34
遥测 | YC36 | 月 | 35
遥测 | YC37 | 日 | 36
遥测 | YC38 | 时 | 37
遥测 | YC39 | 分 | 38
遥测 | YC40 | 秒 | 39
遥测 | YC41 | 自启动倒计时 | 40
遥测 | YC42 | 自启动次数 | 41
遥测 | YC43 | 风机当前故障数量 | 42
遥测 | YC44 | 变流器网侧逆变器温度 | 43
遥测 | YC45 | 变流器机侧1#逆变器温度 | 44
遥测 | YC46 | 变流器机侧2#逆变器温度 | 45
遥测 | YC47 | 变流器网侧1#电抗器温度 | 46
遥测 | YC48 | 变流器网侧2#电抗器温度 | 47
遥测 | YC49 | 变流器制动单元IGBT温度 | 48
遥测 | YC50 | 变流器中央控制器环境温度 | 49
遥测 | YC51 | 变流器子站DP故障信息 | 50
遥测 | YC52 | 塔底控制子站DP总线状态 | 51
遥测 | YC53 | 机舱控制子站DP总线状态 | 52
遥测 | YC54 | 1#变桨子站DP总线状态 | 53
遥测 | YC55 | 2#变桨子站DP总线状态 | 54
遥测 | YC56 | 3#变桨子站DP总线状态 | 55
遥测 | YC57 | 水冷子站DP总线状态 | 56
遥测 | YC58 | 主故障 | 57
遥测 | YC59 | 1#变桨故障代码1 | 58
遥测 | YC60 | 1#变桨故障代码2 | 59
遥测 | YC61 | 1#变桨故障代码3 | 60
遥测 | YC62 | 2#变桨故障代码1 | 61
遥测 | YC63 | 2#变桨故障代码2 | 62
遥测 | YC64 | 2#变桨故障代码3 | 63
遥测 | YC65 | 3#变桨故障代码1 | 64
遥测 | YC66 | 3#变桨故障代码2 | 65
遥测 | YC67 | 3#变桨故障代码3 | 66
遥测 | YC68 | 轮毂测控子站DP总线状态 | 67
遥测 | YC69 | 控制器CPU温度 | 68
遥测 | YC70 | 变流器电抗器柜换热器进风口温度 | 69
遥测 | YC71 | 1#IGBT柜换热器进风口温度 | 70
遥测 | YC72 | 2#IGBT柜换热器进风口温度 | 71
遥测 | YC73 | 无功功率设定值 | 72
遥测 | YC74 | 1#变桨驱动器故障字 | 73
遥测 | YC75 | 2#变桨驱动器故障字 | 74
遥测 | YC76 | 3#变桨驱动器故障字 | 75
遥测 | YC77 | 限功率模式字 | 76
遥测 | YC78 | 1#变桨内部诊断码 | 77
遥测 | YC79 | 2#变桨内部诊断码 | 78
遥测 | YC80 | 3#变桨内部诊断码 | 79
遥测 | YC81 | 1#变桨驱动器自动复位次数 | 80
遥测 | YC82 | 2#变桨驱动器自动复位次数 | 81
遥测 | YC83 | 3#变桨驱动器自动复位次数 | 82
遥测 | YC84 | 变流器网侧断路器闭合次数 | 83
遥测 | YC85 | 箱变水冷子站Dp总线状态 | 84
遥测 | YC86 | 停机模式字 | 85
遥测 | YC87 | 发电机冷却温度传感器失效个数 | 86
遥测 | YC88 | 变流器网侧控制器温度 | 87
遥测 | YC89 | 变流器主故障 | 88
遥测 | YC90 | 变流器动态故障 | 89
遥测 | YC91 | 变流器主警告码 | 90
遥测 | YC92 | 变流器副警告码 | 91
遥测 | YC93 | 1#变桨运行模式 | 92
遥测 | YC94 | 2#变桨运行模式 | 93
遥测 | YC95 | 3#变桨运行模式 | 94
遥测 | YC96 | 1#变桨充电器总线上传故障字 | 95
遥测 | YC97 | 2#变桨充电器总线上传故障字 | 96
遥测 | YC98 | 3#变桨充电器总线上传故障字 | 97
遥测 | YC99 | 1#变桨驱动器总线上传状态字 | 98
遥测 | YC100 | 1#变桨驱动器总线上传警告码 | 99
遥测 | YC101 | 2#变桨驱动器总线上传状态字 | 100
遥测 | YC102 | 2#变桨驱动器总线上传警告码 | 101
遥测 | YC103 | 3#变桨驱动器总线上传状态字 | 102
遥测 | YC104 | 3#变桨驱动器总线上传警告码 | 103
遥测 | YC105 | 偏航润滑日期 | 104
遥测 | YC106 | 偏航润滑时间 | 105
遥测 | YC107 | 解缆日期 | 106
遥测 | YC108 | 解缆时间 | 107
遥测 | YC109 | 故障停机等级 | 108
遥测 | YC110 | 故障允许复位启机等级 | 109
遥测 | YC111 | 故障允许偏航等级 | 110
遥测 | YC112 | 故障不激活字 | 111
遥测 | YC113 | 事件停机等级 | 112
遥测 | YC114 | 动作及事件启机等级 | 113
遥测 | YC115 | 动作及事件复位等级 | 114
遥测 | YC116 | 事件偏航等级 | 115
遥测 | YC117 | 全局停机等级 | 116
遥测 | YC118 | 全局偏航等级 | 117
遥测 | YC119 | 变流器类型 | 118
遥测 | YC120 | 变桨系统类型 | 119
遥测 | YC121 | 变流器冷却系统类型 | 120
遥测 | YC122 | 故障参数文件版本号 | 121
遥测 | YC123 | 电能测量系统类型 | 122
遥测 | YC124 | 无功功率控制模式设定值 | 123
遥测 | YC125 | 风机停机状态字类型 | 124
遥测 | YC126 | 偏航控制模式 | 125
遥测 | YC127 | 偏航润滑周期内加脂次数 | 126
遥测 | YC128 | 风机消耗电量 | 127
遥测 | YC129 | 风机通电总时间 | 128
遥测 | YC130 | 风机正常运行时间 | 129
遥测 | YC131 | 风机故障时间 | 130
遥测 | YC132 | 风机定期维护时间 | 131
遥测 | YC133 | 远程电网停机时间 | 132
遥测 | YC134 | 风机发电时间 | 133
遥测 | YC135 | 风机电网故障时间 | 134
遥测 | YC136 | 风机处于切入风速以下时间 | 135
遥测 | YC137 | 风机处于切出风速以上时间 | 136
遥测 | YC138 | 风机环境温度高时间 | 137
遥测 | YC139 | 风机环境温度低时间 | 138
遥测 | YC140 | 风机处于风速可利用范围时间 | 139
遥测 | YC141 | 风机处于风速可利用范围并且发电时间 | 140
遥测 | YC142 | 风机环境正常时间 | 141
遥测 | YC143 | 风机环境异常时间 | 142
遥测 | YC144 | 风机手动停机时间 | 143
遥测 | YC145 | 风机维护时间 | 144
遥测 | YC146 | 变桨轴承润滑总时间 | 145
遥测 | YC147 | 发电机主轴承润滑总时间 | 146
遥测 | YC148 | 限功率停机时间 | 147
遥测 | YC149 | 发电机主轴承润滑日期 | 148
遥测 | YC150 | 发电机主轴承润滑时间 | 149
遥测 | YC151 | 偏航润滑泵工作时间 | 150
遥测 | YC152 | 偏航电机动作次数 | 151
遥测 | YC153 | 发电机主轴承手动润滑总时间 | 152
遥测 | YC154 | 发电机主轴承自动润滑总时间 | 153
遥测 | YC155 | 发电机主轴承润滑本月已执行时间 | 154
遥测 | YC156 | 发电机主轴承润滑上月执行时间 | 155
遥测 | YC157 | 距上次发电机主轴承润滑时间 | 156
遥测 | YC158 | 发电机主轴承润滑总偏差量 | 157
遥测 | YC159 | 变桨轴承手动润滑总时间 | 158
遥测 | YC160 | 变桨轴承自动润滑总时间 | 159
遥测 | YC161 | 变桨轴承润滑本月已执行时间 | 160
遥测 | YC162 | 变桨轴承润滑上月执行时间 | 161
遥测 | YC163 | 距上次变桨轴承润滑时间 | 162
遥测 | YC164 | 变桨轴承润滑总偏差量 | 163
遥测 | YC165 | 发电机轴承月度加脂时间设定值 | 164
遥测 | YC166 | 变桨轴承月度加脂时间设定值 | 165
遥测 | YC167 | 变桨轴承润滑日期 | 166
遥测 | YC168 | 变桨轴承润滑时间 | 167
遥测 | YC169 | 限功率原因 | 168
遥测 | YC170 | 液压系统压力 | 169
遥测 | YC171 | 偏航系统压力 | 170
遥测 | YC172 | 偏航位置 | 171
遥测 | YC173 | 对风角度 | 172
遥测 | YC174 | 偏航速度 | 173
遥测 | YC175 | 1#偏航电机工作时间 | 174
遥测 | YC176 | 2#偏航电机工作时间 | 175
遥测 | YC177 | 3#偏航电机工作时间 | 176
遥测 | YC178 | 液压工作时间 | 177
遥测 | YC179 | 25秒平均风向角 | 178
遥测 | YC180 | 发电机测速模块测量转速 | 179
遥测 | YC181 | 发电机1#叶轮转速传感器测量转速 | 180
遥测 | YC182 | 发电机2#叶轮转速传感器测量转速 | 181
遥测 | YC183 | 发电机转速最大值 | 182
遥测 | YC184 | X轴方向加速度 | 183
遥测 | YC185 | Y轴方向加速度 | 184
遥测 | YC186 | 加速度峰值 | 185
遥测 | YC187 | 加速度有效值 | 186
遥测 | YC188 | 发电机绕组温度1 | 187
遥测 | YC189 | 发电机绕组温度2 | 188
遥测 | YC190 | 发电机绕组温度3 | 189
遥测 | YC191 | 发电机绕组温度4 | 190
遥测 | YC192 | 发电机绕组温度5 | 191
遥测 | YC193 | 发电机绕组温度6 | 192
遥测 | YC194 | 发电机绕组温度最大值 | 193
遥测 | YC195 | 网侧有功功率 | 194
遥测 | YC196 | 塔底控制柜温度 | 195
遥测 | YC197 | 机舱控制柜温度 | 196
遥测 | YC198 | 机舱温度 | 197
遥测 | YC199 | 1#变桨电机温度 | 198
遥测 | YC200 | 2#变桨电机温度 | 199
遥测 | YC201 | 3#变桨电机温度 | 200
遥测 | YC202 | 1#变桨超级电容温度 | 201
遥测 | YC203 | 2#变桨超级电容温度 | 202
遥测 | YC204 | 3#变桨超级电容温度 | 203
遥测 | YC205 | 1#变桨柜体温度 | 204
遥测 | YC206 | 2#变桨柜体温度 | 205
遥测 | YC207 | 3#变桨柜体温度 | 206
遥测 | YC208 | 1#变桨驱动器温度 | 207
遥测 | YC209 | 2#变桨驱动器温度 | 208
遥测 | YC210 | 3#变桨驱动器温度 | 209
遥测 | YC211 | 1#变桨充电器温度 | 210
遥测 | YC212 | 2#变桨充电器温度 | 211
遥测 | YC213 | 3#变桨充电器温度 | 212
遥测 | YC214 | 1#变桨超级电容全电压 | 213
遥测 | YC215 | 2#变桨超级电容全电压 | 214
遥测 | YC216 | 3#变桨超级电容全电压 | 215
遥测 | YC217 | 1#变桨超级电容次低电压 | 216
遥测 | YC218 | 2#变桨超级电容次低电压 | 217
遥测 | YC219 | 3#变桨超级电容次低电压 | 218
遥测 | YC220 | 1#变桨超级电容次高电压 | 219
遥测 | YC221 | 2#变桨超级电容次高电压 | 220
遥测 | YC222 | 3#变桨超级电容次高电压 | 221
遥测 | YC223 | 1#变桨桨距角 | 222
遥测 | YC224 | 2#变桨桨距角 | 223
遥测 | YC225 | 3#变桨桨距角 | 224
遥测 | YC226 | 1#变桨变桨速度 | 225
遥测 | YC227 | 2#变桨变桨速度 | 226
遥测 | YC228 | 3#变桨变桨速度 | 227
遥测 | YC229 | 2#风速仪3秒平均风速 | 228
遥测 | YC230 | 塔底环境温度 | 229
遥测 | YC231 | 控制变压器绕组温度 | 230
遥测 | YC232 | 变流器机侧电压 | 231
遥测 | YC233 | 变流器机侧电流 | 232
遥测 | YC234 | 变流器扭矩 | 233
遥测 | YC235 | 变流器转速 | 234
遥测 | YC236 | 变流器扭矩设定值 | 235
遥测 | YC237 | 变流器无功功率设定值 | 236
遥测 | YC238 | 变流器网侧电压 | 237
遥测 | YC239 | 变流器网侧电流 | 238
遥测 | YC240 | 水冷出阀水温 | 239
遥测 | YC241 | 水冷进阀水温 | 240
遥测 | YC242 | 水冷出阀压力 | 241
遥测 | YC243 | 水冷进阀压力 | 242
遥测 | YC244 | 水冷流量 | 243
遥测 | YC245 | 偏航位置2 | 244
遥测 | YC246 | 风机额定功率 | 245
遥测 | YC247 | 1#变桨24V刹车电压 | 246
遥测 | YC248 | 2#变桨24V刹车电压 | 247
遥测 | YC249 | 3#变桨24V刹车电压 | 248
遥测 | YC250 | 1#叶根压力面应力 | 249
遥测 | YC251 | 1#叶根前缘应力 | 250
遥测 | YC252 | 1#叶根吸力面应力 | 251
遥测 | YC253 | 1#叶根后缘应力 | 252
遥测 | YC254 | 1#叶根压力面温度 | 253
遥测 | YC255 | 1#叶根前缘温度 | 254
遥测 | YC256 | 1#叶根吸力面温度 | 255
遥测 | YC257 | 1#叶根后缘温度 | 256
遥测 | YC258 | 2#叶根压力面应力 | 257
遥测 | YC259 | 2#叶根前缘应力 | 258
遥测 | YC260 | 2#叶根吸力面应力 | 259
遥测 | YC261 | 2#叶根后缘应力 | 260
遥测 | YC262 | 2#叶根压力面温度 | 261
遥测 | YC263 | 2#叶根前缘温度 | 262
遥测 | YC264 | 2#叶根吸力面温度 | 263
遥测 | YC265 | 2#叶根后缘温度 | 264
遥测 | YC266 | 3#叶根压力面应力 | 265
遥测 | YC267 | 3#叶根前缘应力 | 266
遥测 | YC268 | 3#叶根吸力面应力 | 267
遥测 | YC269 | 3#叶根后缘应力 | 268
遥测 | YC270 | 3#叶根压力面温度 | 269
遥测 | YC271 | 3#叶根前缘温度 | 270
遥测 | YC272 | 3#叶根吸力面温度 | 271
遥测 | YC273 | 3#叶根后缘温度 | 272
遥测 | YC274 | 发电机前轴承内圈温度 | 273
遥测 | YC275 | 发电机前轴承外圈温度 | 274
遥测 | YC276 | 发电机后轴承内圈温度 | 275
遥测 | YC277 | 发电机后轴承外圈温度 | 276
遥测 | YC278 | 发电机绝缘15秒平均值1 | 277
遥测 | YC279 | 发电机绝缘60秒平均值1 | 278
遥测 | YC280 | 发电机绝缘10分钟平均值1 | 279
遥测 | YC281 | 发电机绝缘15秒平均值2 | 280
遥测 | YC282 | 发电机绝缘60秒平均值2 | 281
遥测 | YC283 | 发电机绝缘10分钟平均值2 | 282
遥测 | YC284 | 4#偏航电机工作时间 | 283
遥测 | YC285 | 2#风向标3秒平均风向角 | 284
遥测 | YC286 | 测试数据1 | 285
遥测 | YC287 | 测试数据2 | 286
遥测 | YC288 | 测试数据3 | 287
遥测 | YC289 | 测试数据4 | 288
遥测 | YC290 | 测试数据5 | 289
遥测 | YC291 | 测试数据6 | 290
遥测 | YC292 | 测试数据7 | 291
遥测 | YC293 | 测试数据8 | 292
遥测 | YC294 | 测试数据9 | 293
遥测 | YC295 | 测试数据10 | 294
遥测 | YC296 | 测试数据11 | 295
遥测 | YC297 | 测试数据12 | 296
遥测 | YC298 | 测试数据13 | 297
遥测 | YC299 | 测试数据14 | 298
遥测 | YC300 | 测试数据15 | 299
遥测 | YC301 | 测试数据16 | 300
遥测 | YC302 | 测试数据17 | 301
遥测 | YC303 | 测试数据18 | 302
遥测 | YC304 | 测试数据19 | 303
遥测 | YC305 | 测试数据20 | 304
遥测 | YC306 | 发电机前轴承温度1 | 305
遥测 | YC307 | 发电机前轴承温度2 | 306
遥测 | YC308 | 发电机后轴承温度1 | 307
遥测 | YC309 | 发电机后轴承温度2 | 308
遥测 | YC310 | 发电机转子温度1 | 309
遥测 | YC311 | 发电机转子温度2 | 310
遥测 | YC312 | 发电机转子温度3 | 311
遥测 | YC313 | 发电机转子温度4 | 312
遥测 | YC314 | 发电机冷却风扇出风口温度1 | 313
遥测 | YC315 | 发电机冷却风扇出风口温度2 | 314
遥测 | YC316 | 发电机绕组温度7 | 315
遥测 | YC317 | 发电机绕组温度8 | 316
遥测 | YC318 | 发电机绕组温度9 | 317
遥测 | YC319 | 发电机绕组温度10 | 318
遥测 | YC320 | 发电机绕组温度11 | 319
遥测 | YC321 | 发电机绕组温度12 | 320
遥测 | YC322 | 绝对风向角 | 321
遥测 | YC323 | 能量调度参考风速 | 322
遥测 | YC324 | 雷达测量风速 | 323
遥测 | YC325 | 雷达测量风向 | 324
遥测 | YC326 | 参考风速值1 | 325
遥测 | YC327 | 参考风速值2 | 326
遥测 | YC328 | CPU利用率 | 327
遥测 | YC329 | 发电机主轴承润滑年加脂量设定值 | 328
遥测 | YC330 | 变桨轴承润滑年加脂量设定值 | 329
遥测 | YC331 | 1#风速仪3秒平均风速 | 330
遥测 | YC332 | 10秒平均风速 | 331
遥测 | YC333 | 10分钟平均风速 | 332
遥测 | YC334 | 1#风向标3秒平均风向角 | 333
遥测 | YC335 | 发电机转速瞬时值 | 334
遥测 | YC336 | 发电机主轴承润滑系统工作时间 | 335
遥测 | YC337 | 变桨轴承润滑系统工作时间 | 336
遥测 | YC338 | 网侧无功功率 | 337
遥测 | YC339 | 风机控制器有功功率需求值 | 338
遥测 | YC340 | 变流器网侧频率 | 339
遥测 | YC341 | 变流器网侧IGBT最高温度 | 340
遥测 | YC342 | 变流器机侧控制器温度 | 341
遥测 | YC343 | 变流器网侧无功功率上限 | 342
遥测 | YC344 | 变流器网侧无功功率下限 | 343
遥测 | YC345 | 轮毂温度 | 344
遥测 | YC346 | 桨距角最小值 | 345
遥测 | YC347 | 1#变桨变桨速度设定值 | 346
遥测 | YC348 | 2#变桨变桨速度设定值 | 347
遥测 | YC349 | 3#变桨变桨速度设定值 | 348
遥测 | YC350 | 1#变桨驱动器总线上传电机电流 | 349
遥测 | YC351 | 2#变桨驱动器总线上传电机电流 | 350
遥测 | YC352 | 3#变桨驱动器总线上传电机电流 | 351
遥测 | YC353 | 1#变桨驱动器总线上传电机温度 | 352
遥测 | YC354 | 1#变桨驱动器总线上传电机电压 | 353
遥测 | YC355 | 2#变桨驱动器总线上传电机温度 | 354
遥测 | YC356 | 2#变桨驱动器总线上传电机电压 | 355
遥测 | YC357 | 3#变桨驱动器总线上传电机温度 | 356
遥测 | YC358 | 3#变桨驱动器总线上传电机电压 | 357
遥测 | YC359 | 偏航位置1 | 358
遥测 | YC360 | 偏航速度1 | 359
遥测 | YC361 | 偏航速度2 | 360
遥测 | YC362 | 偏航电机工作时间 | 361
遥测 | YC363 | 箱变水冷换热器入口液温 | 362
遥测 | YC364 | 箱变水冷换热器出口液温 | 363
遥测 | YC365 | 箱变水冷泵入口液压 | 364
遥测 | YC366 | 箱变水冷泵出口液压 | 365
遥测 | YC367 | 最大扭矩设定值 | 366
遥测 | YC368 | 2#振动传感器X轴方向加速度 | 367
遥测 | YC369 | 2#振动传感器Y轴方向加速度 | 368
遥测 | YC370 | 2#振动传感器加速度峰值 | 369
遥测 | YC371 | 2#振动传感器加速度有效值 | 370
遥测 | YC372 | 箱变水冷泵出口压力 | 371
遥测 | YC373 | 箱变水冷泵进口压力 | 372
遥测 | YC374 | 箱变变压器柜内湿度 | 373
遥测 | YC375 | 箱变变压器散热器进口温度 | 374
遥测 | YC376 | 箱变主变压器A相绕组温度1 | 375
遥测 | YC377 | 箱变主变压器A相绕组温度2 | 376
遥测 | YC378 | 箱变主变压器B相绕组温度1 | 377
遥测 | YC379 | 箱变主变压器B相绕组温度2 | 378
遥测 | YC380 | 箱变主变压器C相绕组温度1 | 379
遥测 | YC381 | 箱变主变压器C相绕组温度2 | 380
遥测 | YC382 | 箱变主变压器A相绕组温度 | 381
遥测 | YC383 | 箱变主变压器B相绕组温度 | 382
遥测 | YC384 | 箱变主变压器C相绕组温度 | 383
遥测 | YC385 | 箱变油温 | 384
遥测 | YC386 | 叶轮直径 | 385
遥测 | YC387 | 1#变桨驱动器总线上传电机扭矩 | 386
遥测 | YC388 | 2#变桨驱动器总线上传电机扭矩 | 387
遥测 | YC389 | 3#变桨驱动器总线上传电机扭矩 | 388
遥测 | YC390 | x方向最大频率 | 389
遥测 | YC391 | x方向次大频率 | 390
遥测 | YC392 | x方向最大幅度 | 391
遥测 | YC393 | x方向次大幅度 | 392
遥测 | YC394 | y方向最大频率 | 393
遥测 | YC395 | y方向次大频率 | 394
遥测 | YC396 | y方向最大幅度 | 395
遥测 | YC397 | y方向次大幅度 | 396
遥测 | YC398 | y方向低频最大频率 | 397
遥测 | YC399 | y方向低频最大幅度 | 398
遥测 | YC400 | 测试数据21 | 399
遥测 | YC401 | 测试数据22 | 400
遥测 | YC402 | 测试数据23 | 401
遥测 | YC403 | 测试数据24 | 402
遥测 | YC404 | 测试数据25 | 403
遥测 | YC405 | 测试数据26 | 404
遥测 | YC406 | 测试数据27 | 405
遥测 | YC407 | 测试数据28 | 406
遥测 | YC408 | 测试数据29 | 407
遥测 | YC409 | 测试数据30 | 408
遥测 | YC410 | 1#变桨位置设定值 | 409
遥测 | YC411 | 2#变桨位置设定值 | 410
遥测 | YC412 | 3#变桨位置设定值 | 411
遥测 | YC413 | 自启动允许状态 | 412
遥测 | YC414 | 风机解缆激活 | 413
遥测 | YC415 | 左偏航接触器状态 | 414
遥测 | YC416 | 右偏航接触器状态 | 415
遥测 | YC417 | 液压站液压泵动作 | 416
遥测 | YC418 | 液压站油位状态 | 417
遥测 | YC419 | 液压站液压泵状态 | 418
遥测 | YC420 | 偏航液压刹车动作 | 419
遥测 | YC421 | 偏航液压零压阀动作 | 420
遥测 | YC422 | 全局风暴信号 | 421
遥测 | YC423 | 瞬时风暴信号 | 422
遥测 | YC424 | 10秒风暴信号 | 423
遥测 | YC425 | 10分钟风暴信号 | 424
遥测 | YC426 | 塔底UPS电池模式 | 425
遥测 | YC427 | 塔底UPS蓄电池电量低警告状态 | 426
遥测 | YC428 | 机舱UPS电池模式 | 427
遥测 | YC429 | 机舱UPS蓄电池电量低警告状态 | 428
遥测 | YC430 | 1#变桨急停故障状态 | 429
遥测 | YC431 | 2#变桨急停故障状态 | 430
遥测 | YC432 | 3#变桨急停故障状态 | 431
遥测 | YC433 | 1#变桨外部安全链状态 | 432
遥测 | YC434 | 2#变桨外部安全链状态 | 433
遥测 | YC435 | 3#变桨外部安全链状态 | 434
遥测 | YC436 | 1#变桨驱动器正常 | 435
遥测 | YC437 | 2#变桨驱动器正常 | 436
遥测 | YC438 | 3#变桨驱动器正常 | 437
遥测 | YC439 | 1#变桨安全位置限位开关状态 | 438
遥测 | YC440 | 2#变桨安全位置限位开关状态 | 439
遥测 | YC441 | 3#变桨安全位置限位开关状态 | 440
遥测 | YC442 | 1#变桨充电器状态 | 441
遥测 | YC443 | 2#变桨充电器状态 | 442
遥测 | YC444 | 3#变桨充电器状态 | 443
遥测 | YC445 | 1#变桨手动模式激活 | 444
遥测 | YC446 | 2#变桨手动模式激活 | 445
遥测 | YC447 | 3#变桨手动模式激活 | 446
遥测 | YC448 | 1#变桨强制手动模式激活 | 447
遥测 | YC449 | 2#变桨强制手动模式激活 | 448
遥测 | YC450 | 3#变桨强制手动模式激活 | 449
遥测 | YC451 | 1#变桨旋编电池电压状态 | 450
遥测 | YC452 | 2#变桨旋编电池电压状态 | 451
遥测 | YC453 | 3#变桨旋编电池电压状态 | 452
遥测 | YC454 | 1#变桨发电位置接近开关状态 | 453
遥测 | YC455 | 2#变桨发电位置接近开关状态 | 454
遥测 | YC456 | 3#变桨发电位置接近开关状态 | 455
遥测 | YC457 | 1#变桨内部安全链状态 | 456
遥测 | YC458 | 2#变桨内部安全链状态 | 457
遥测 | YC459 | 3#变桨内部安全链状态 | 458
遥测 | YC460 | 1#变桨安全位置接近开关状态 | 459
遥测 | YC461 | 2#变桨安全位置接近开关状态 | 460
遥测 | YC462 | 3#变桨安全位置接近开关状态 | 461
遥测 | YC463 | 变流器安全链状态 | 462
遥测 | YC464 | 机舱安全门状态 | 463
遥测 | YC465 | 变流器低电压穿越状态 | 464
遥测 | YC466 | 变流器网侧准备调制 | 465
遥测 | YC467 | 变流器制动电阻运行状态 | 466
遥测 | YC468 | 变流器低电压穿越超时状态 | 467
遥测 | YC469 | 变流器心跳 | 468
遥测 | YC470 | 变流器高电压穿越状态 | 469
遥测 | YC471 | 变流器高电压穿越超时标志 | 470
遥测 | YC472 | 故障统计使能标志位 | 471
遥测 | YC473 | 定期维护状态 | 472
遥测 | YC474 | 维护状态 | 473
遥测 | YC475 | 自启动次数超限 | 474
遥测 | YC476 | 叶轮1#锁定销锁定状态 | 475
遥测 | YC477 | 叶轮1#锁定销释放状态 | 476
遥测 | YC478 | 扭缆开关动作 | 477
遥测 | YC479 | 振动开关动作状态 | 478
遥测 | YC480 | 叶轮过速状态 | 479
遥测 | YC481 | 叶轮过速状态2 | 480
遥测 | YC482 | 机舱急停按扭动作状态 | 481
遥测 | YC483 | 塔底急停按扭动作状态 | 482
遥测 | YC484 | 塔底控制子站供电状态 | 483
遥测 | YC485 | 机舱控制子站供电状态 | 484
遥测 | YC486 | 塔底控制子站电源熔断器状态 | 485
遥测 | YC487 | 机舱控制子站电源熔断器状态 | 486
遥测 | YC488 | 环网柜断路器状态 | 487
遥测 | YC489 | 机舱柜三相辅助电源熔断器状态 | 488
遥测 | YC490 | 水冷熔断器状态 | 489
遥测 | YC491 | 变流柜三相辅助电源断路器状态 | 490
遥测 | YC492 | 水冷子站供电状态 | 491
遥测 | YC493 | 水冷子站电源熔断器状态 | 492
遥测 | YC494 | 变流器准备启动状态 | 493
遥测 | YC495 | 变流器机侧准备调制状态 | 494
遥测 | YC496 | 变流器准备发电状态 | 495
遥测 | YC497 | 变流器加热请求状态 | 496
遥测 | YC498 | 变流器硬件输入准备启动状态 | 497
遥测 | YC499 | 变流器急停故障状态 | 498
遥测 | YC500 | 变流器警告状态 | 499
遥测 | YC501 | 变流器受主控控制状态 | 500
遥测 | YC502 | 变流器启动使能指令 | 501
遥测 | YC503 | 变流器启动指令 | 502
遥测 | YC504 | 变流器机侧调制指令 | 503
遥测 | YC505 | 变流器急停指令 | 504
遥测 | YC506 | 变流器硬件复位指令 | 505
遥测 | YC507 | 变流器总线复位指令 | 506
遥测 | YC508 | 水冷泵状态 | 507
遥测 | YC509 | 水冷1#风扇状态 | 508
遥测 | YC510 | 水冷2#风扇状态 | 509
遥测 | YC511 | 水冷3#风扇状态 | 510
遥测 | YC512 | 水冷加热器状态 | 511
遥测 | YC513 | 水冷三通阀全开状态 | 512
遥测 | YC514 | 水冷三通阀全关状态 | 513
遥测 | YC515 | 变流器预加热指令 | 514
遥测 | YC516 | 结冰传感器检测到结冰状态 | 515
遥测 | YC517 | 结冰传感器工作状态 | 516
遥测 | YC518 | 风机偏航润滑激活 | 517
遥测 | YC519 | 过速继电器工作状态 | 518
遥测 | YC520 | 叶轮过速状态1 | 519
遥测 | YC521 | PLC急停动作 | 520
遥测 | YC522 | 变桨安全链状态 | 521
遥测 | YC523 | 发电机主轴承润滑泵动作 | 522
遥测 | YC524 | 变桨轴承润滑泵启动指令 | 523
遥测 | YC525 | 发电机绝缘检测动作 | 524
遥测 | YC526 | 发电机绝缘检测结束 | 525
遥测 | YC527 | 变流器使能指令 | 526
遥测 | YC528 | 变流器校时指令 | 527
遥测 | YC529 | 变流器冷却请求状态 | 528
遥测 | YC530 | 变流器网侧调制指令 | 529
遥测 | YC531 | 叶轮刹车制动器磨损状态 | 530
遥测 | YC532 | 叶轮2#锁定销锁定状态 | 531
遥测 | YC533 | 叶轮2#锁定销释放状态 | 532
遥测 | YC534 | 1#变桨急停2指令 | 533
遥测 | YC535 | 1#变桨急停3指令 | 534
遥测 | YC536 | 2#变桨急停2指令 | 535
遥测 | YC537 | 2#变桨急停3指令 | 536
遥测 | YC538 | 3#变桨急停2指令 | 537
遥测 | YC539 | 3#变桨急停3指令 | 538
遥测 | YC540 | 1#变桨心跳 | 539
遥测 | YC541 | 2#变桨心跳 | 540
遥测 | YC542 | 3#变桨心跳 | 541
遥测 | YC543 | 机舱烟雾传感器状态 | 542
遥测 | YC544 | 机舱除湿机状态 | 543
遥测 | YC545 | 塔底除湿机运行状态 | 544
遥测 | YC546 | 轮毂测控子站供电状态 | 545
遥测 | YC547 | 轮毂测控子站电源熔断器状态 | 546
遥测 | YC548 | 发电机主轴承润滑泵油位状态 | 547
遥测 | YC549 | 发电机主轴承润滑分配器脉冲状态 | 548
遥测 | YC550 | 变桨轴承润滑液位信号 | 549
遥测 | YC551 | 变桨轴承润滑分配器脉冲状态 | 550
遥测 | YC552 | 电能表故障 | 551
遥测 | YC553 | 塔底控制柜三相辅助电源断路器状态 | 552
遥测 | YC554 | 水冷柜三相辅助电源断路器状态 | 553
遥测 | YC555 | 单相辅助电源UPS逆变器状态 | 554
遥测 | YC556 | 单相辅助电源UPS电池状态 | 555
遥测 | YC557 | 发电机开关柜防雷器状态 | 556
遥测 | YC558 | 机舱柜三相辅助电源防雷器状态 | 557
遥测 | YC559 | 塔底控制柜三相辅助电源防雷器状态 | 558
遥测 | YC560 | 叶轮液压刹车状态 | 559
遥测 | YC561 | 左偏航动作 | 560
遥测 | YC562 | 右偏航动作 | 561
遥测 | YC563 | 偏航制动器磨损状态 | 562
遥测 | YC564 | 偏航电机制动器磨损状态 | 563
遥测 | YC565 | 发电机冷却风扇停止运行 | 564
遥测 | YC566 | 发电机冷却风扇低速运行状态 | 565
遥测 | YC567 | 发电机冷却风扇高速运行状态 | 566
遥测 | YC568 | 就地控制模式激活状态 | 567
遥测 | YC569 | 手机端就地控制模式激活状态 | 568
遥测 | YC570 | 1#变桨驱动器使能指令 | 569
遥测 | YC571 | 2#变桨驱动器使能指令 | 570
遥测 | YC572 | 3#变桨驱动器使能指令 | 571
遥测 | YC573 | 1#变桨重启驱动器指令 | 572
遥测 | YC574 | 2#变桨重启驱动器指令 | 573
遥测 | YC575 | 3#变桨重启驱动器指令 | 574
遥测 | YC576 | 1#变桨驱动器重启次数超限 | 575
遥测 | YC577 | 2#变桨驱动器重启次数超限 | 576
遥测 | YC578 | 3#变桨驱动器重启次数超限 | 577
遥测 | YC579 | 1#变桨防雷器状态 | 578
遥测 | YC580 | 2#变桨防雷器状态 | 579
遥测 | YC581 | 3#变桨防雷器状态 | 580
遥测 | YC582 | 1#变桨柜加热器动作 | 581
遥测 | YC583 | 1#变桨柜加热器状态 | 582
遥测 | YC584 | 2#变桨柜加热器动作 | 583
遥测 | YC585 | 2#变桨柜加热器状态 | 584
遥测 | YC586 | 3#变桨柜加热器动作 | 585
遥测 | YC587 | 3#变桨柜加热器状态 | 586
遥测 | YC588 | 1#变桨柜风扇动作 | 587
遥测 | YC589 | 1#变桨柜风扇状态 | 588
遥测 | YC590 | 2#变桨柜风扇动作 | 589
遥测 | YC591 | 2#变桨柜风扇状态 | 590
遥测 | YC592 | 3#变桨柜风扇动作 | 591
遥测 | YC593 | 3#变桨柜风扇状态 | 592
遥测 | YC594 | 1#变桨电源风扇动作 | 593
遥测 | YC595 | 1#变桨电源风扇状态 | 594
遥测 | YC596 | 2#变桨电源风扇动作 | 595
遥测 | YC597 | 2#变桨电源风扇状态 | 596
遥测 | YC598 | 3#变桨电源风扇动作 | 597
遥测 | YC599 | 3#变桨电源风扇状态 | 598
遥测 | YC600 | 箱变水冷循环泵状态 | 599
遥测 | YC601 | 箱变散热器风扇状态 | 600
遥测 | YC602 | 箱变断路器状态 | 601
遥测 | YC603 | 箱变隔离开关状态 | 602
遥测 | YC604 | 箱变接地开关状态 | 603
遥测 | YC605 | 箱变负荷开关状态 | 604
遥测 | YC606 | 箱变过温报警状态 | 605
遥测 | YC607 | 箱变过温跳闸状态 | 606
遥测 | YC608 | 箱变温度传感器工作状态 | 607
遥测 | YC609 | 箱变冷却液泄露状态 | 608
遥测 | YC610 | 箱变散热1#背包风扇状态 | 609
遥测 | YC611 | 箱变散热2#背包风扇状态 | 610
遥测 | YC612 | 箱变外壳内部湿度传感器工作状态 | 611
遥测 | YC613 | 箱变断路器就地控制激活状态 | 612
遥测 | YC614 | 箱变负荷开关就地控制激活状态 | 613
遥测 | YC615 | 箱变高压断路器短路保护状态 | 614
遥测 | YC616 | 箱变六氟化氢气体压力状态 | 615
遥测 | YC617 | 事件_0 | 616
遥测 | YC618 | 中控平台复位指令 | 617
遥测 | YC619 | 中控平台启机指令 | 618
遥测 | YC620 | 中控平台停机指令 | 619
遥测 | YC621 | 中控平台左偏航指令 | 620
遥测 | YC622 | 中控平台右偏航指令 | 621
遥测 | YC623 | 中控平台自启动次数清零指令 | 622
遥测 | YC624 | 中控平台存储Data及XML文件指令 | 623
遥测 | YC625 | 中控平台限有功功率指令 | 624
遥测 | YC626 | 中控平台限无功功率指令 | 625
遥测 | YC627 | 中控平台时间设置指令 | 626
遥测 | YC628 | VMP平台复位指令 | 627
遥测 | YC629 | VMP平台启机指令 | 628
遥测 | YC630 | VMP平台停机指令 | 629
遥测 | YC631 | 中控平台限有功功率模式指令 | 630
遥测 | YC632 | 中控平台限有功功率模式解除指令 | 631
遥测 | YC633 | VMP平台限有功功率指令 | 632
遥测 | YC634 | VMP平台限无功功率指令 | 633
遥测 | YC635 | 中控平台无功功率设定值 | 634
遥测 | YC636 | 中控平台年设定值 | 635
遥测 | YC637 | 中控平台月设定值 | 636
遥测 | YC638 | 中控平台日设定值 | 637
遥测 | YC639 | 中控平台时设定值 | 638
遥测 | YC640 | 中控平台分设定值 | 639
遥测 | YC641 | 中控平台秒设定值 | 640
遥测 | YC642 | 中控平台无功模式设定值 | 641
遥测 | YC643 | 中控平台有功功率设定值 | 642
遥测 | YC644 | 中控平台无功功率因数设定值 | 643
遥测 | YC645 | VMP平台有功功率设定值 | 644
遥测 | YC646 | VMP平台无功功率设定值 | 645
遥测 | YC647 | 中控平台停机模式字设定值 | 646
遥测 | YC648 | 中控平台断开网侧断路器指令 | 647
遥测 | YC649 | 数据可用状态 | 648
遥测 | YC650 | 限功率状态 | 649
遥测 | YC651 | 故障状态 | 650
遥测 | YC652 | 新理论有功功率 | 651
遥测 | YC653 | 数据词典版本号 | 652
遥测 | YC654 | 结冰传感器测量结冰程度 | 653
遥测 | YC655 | 结冰传感器测量温度 | 654
遥测 | YC656 | 跳转速类型 | 655
遥测 | YC657 | 阵风穿越触发次数 | 656
遥测 | YC658 | 垂直风剪切类型 | 657
遥测 | YC659 | 水平风剪切类型 | 658
遥测 | YC660 | 功率不响应低功率点设定值 | 659
遥测 | YC661 | 功率不响应高功率点设定值 | 660
遥测 | YC662 | 风机异常风险识别字 | 661
遥测 | YC663 | 限功率模式字 | 662
遥测 | YC664 | 塔架一阶频率赫兹值 | 663
遥测 | YC665 | 雷达第4截面风向角 | 664
遥测 | YC666 | 雷达第5截面垂直风剪切值 | 665
遥测 | YC667 | 雷达第5截面风向偏转 | 666
遥测 | YC668 | 阵风最优桨距角 | 667
遥测 | YC669 | 风剪切叠加变桨速度 | 668
遥测 | YC670 | 风剪切最优桨距角 | 669
遥测 | YC671 | 塔架净空测量值 | 670
遥测 | YC672 | 塔架净空附加桨距角 | 671
遥测 | YC673 | 风向角矫正值 | 672
遥测 | YC674 | 叶轮面预估风速 | 673
遥测 | YC675 | 塔架频率超限预警状态 | 674
遥测 | YC676 | 阵风穿越触发状态 | 675
遥测 | YC677 | 风剪切穿越触发状态 | 676
遥测 | YC678 | 基于振动跳转速状态 | 677
遥测 | YC679 | 风机进入AGC测试状态 | 678
遥测 | YC680 | 能量管理平台发送风机进入AGC测试指令 | 679
遥测 | YC681 | L1线电压 | 680
遥测 | YC682 | L2线电压 | 681
遥测 | YC683 | L3线电压 | 682
遥测 | YC684 | 控制策略功能使能状态字1 | 683
遥测 | YC685 | 控制策略功能使能状态字2 | 684
遥测 | YC686 | 风机任务周期计数 | 685
遥测 | YC687 | 启机原因 | 686
遥测 | YC688 | 允许远程启机状态字 | 687
遥测 | YC689 | 允许远程功率控制状态字 | 688
遥测 | YC690 | 有功功率超发控制模式设定 | 689
遥测 | YC691 | 绝对机舱方位角 | 690
遥测 | YC692 | VMP平台远程停机模式字设定值 | 691
遥测 | YC693 | 有功功率控制上限值 | 692
遥测 | YC694 | 1#变桨电机制动器动作次数 | 693
遥测 | YC695 | 2#变桨电机制动器动作次数 | 694
遥测 | YC696 | 3#变桨电机制动器动作次数 | 695
遥测 | YC697 | 1#变桨驱动器接收速度设定值 | 696
遥测 | YC698 | 2#变桨驱动器接收速度设定值 | 697
遥测 | YC699 | 3#变桨驱动器接收速度设定值 | 698
遥测 | YC700 | 湍流强度 | 699
遥测 | YC701 | 叶轮方位角 | 700
遥测 | YC702 | 阵风风速累计变化值 | 701
遥测 | YC703 | 参考风速值3 | 702
遥测 | YC704 | 参考风速值4 | 703
遥测 | YC705 | 理论CP风速 | 704
遥测 | YC706 | 主控制策略输入最大转速 | 705
遥测 | YC707 | 主控制策略输入最大扭矩 | 706
遥测 | YC708 | 主控制策略计算最大扭矩 | 707
遥测 | YC709 | 主控制策略计算最小扭矩 | 708
遥测 | YC710 | 主控制策略输入最小桨距角 | 709
遥测 | YC711 | 发电机转速10秒最大值 | 710
遥测 | YC712 | 发电机转速10秒最小值 | 711
遥测 | YC713 | 偏航速度10秒最大值 | 712
遥测 | YC714 | 偏航位置10秒终止值 | 713
遥测 | YC715 | 偏航位置10秒起始值 | 714
遥测 | YC716 | X方向加速度10秒最大值 | 715
遥测 | YC717 | X方向加速度波峰10秒平均值 | 716
遥测 | YC718 | X方向加速度变化率10秒最大值 | 717
遥测 | YC719 | Y方向加速度10秒最大值 | 718
遥测 | YC720 | Y方向加速度波峰10秒平均值 | 719
遥测 | YC721 | Y方向加速度变化率10秒最大值 | 720
遥测 | YC722 | 加速度有效值10秒最大值 | 721
遥测 | YC723 | x方向三大频率 | 722
遥测 | YC724 | x方向三大幅度 | 723
遥测 | YC725 | y方向三大频率 | 724
遥测 | YC726 | y方向三大幅度 | 725
遥测 | YC727 | 10秒最小风速 | 726
遥测 | YC728 | 10秒最小风向 | 727
遥测 | YC729 | 10秒最小风速时刻 | 728
遥测 | YC730 | 10秒最小风向时刻 | 729
遥测 | YC731 | 10秒最大风向 | 730
遥测 | YC732 | 10秒最大风速 | 731
遥测 | YC733 | 10秒最大风向时刻 | 732
遥测 | YC734 | 10秒最大风速时刻 | 733
遥测 | YC735 | 变桨速度最大频率 | 734
遥测 | YC736 | 变桨速度次大频率 | 735
遥测 | YC737 | 变桨速度次大幅值 | 736
遥测 | YC738 | 变桨速度最大幅值 | 737
遥测 | YC739 | 1#变桨速度滤波值 | 738
遥测 | YC740 | 3#变桨速度滤波值 | 739
遥测 | YC741 | 2#变桨速度滤波值 | 740
遥测 | YC742 | 桨距角10秒最大值 | 741
遥测 | YC743 | 桨距角10秒最小值 | 742
遥测 | YC744 | 桨距角10秒最大差值 | 743
遥测 | YC745 | 三叶片桨距角平均值 | 744
遥测 | YC746 | 当前小时正变桨里程 | 745
遥测 | YC747 | 当前小时负变桨里程 | 746
遥测 | YC748 | 1#变桨电容电压5秒平均值 | 747
遥测 | YC749 | 2#变桨电容电压5秒平均值 | 748
遥测 | YC750 | 3#变桨电容电压5秒平均值 | 749
遥测 | YC751 | 1#变桨电容电压10秒最大值 | 750
遥测 | YC752 | 1#变桨电容电压10秒最小值 | 751
遥测 | YC753 | 2#变桨电容电压10秒最大值 | 752
遥测 | YC754 | 2#变桨电容电压10秒最小值 | 753
遥测 | YC755 | 3#变桨电容电压10秒最大值 | 754
遥测 | YC756 | 3#变桨电容电压10秒最小值 | 755
遥测 | YC757 | 1#变桨电机电流10秒最大值 | 756
遥测 | YC758 | 1#变桨电机电流10秒平均值 | 757
遥测 | YC759 | 2#变桨电机电流10秒最大值 | 758
遥测 | YC760 | 3#变桨电机电流10秒最大值 | 759
遥测 | YC761 | 2#变桨电机电流10秒平均值 | 760
遥测 | YC762 | 1#变桨电机电流10秒最小值 | 761
遥测 | YC763 | 3#变桨电机电流10秒平均值 | 762
遥测 | YC764 | 3#变桨电机电流10秒最小值 | 763
遥测 | YC765 | 2#变桨电机电流10秒最小值 | 764
遥测 | YC766 | 1#变桨充电器总线上传电流 | 765
遥测 | YC767 | 1#变桨充电器总线上传电压 | 766
遥测 | YC768 | 2#变桨充电器总线上传电流 | 767
遥测 | YC769 | 2#变桨充电器总线上传电压 | 768
遥测 | YC770 | 3#变桨充电器总线上传电流 | 769
遥测 | YC771 | 3#变桨充电器总线上传电压 | 770
遥测 | YC772 | 1#变桨驱动器总线上传电机频率 | 771
遥测 | YC773 | 2#变桨驱动器总线上传电机频率 | 772
遥测 | YC774 | 3#变桨驱动器总线上传电机频率 | 773
遥测 | YC775 | 变流器有功功率10秒最大值 | 774
遥测 | YC776 | 变流器有功功率10秒最小值 | 775
遥测 | YC777 | 变流器转速10秒平均值 | 776
遥测 | YC778 | 变流器转速最大频率 | 777
遥测 | YC779 | 变流器转速最大幅度 | 778
遥测 | YC780 | 变流器转速次大频率 | 779
遥测 | YC781 | 变流器转速次大幅度 | 780
遥测 | YC782 | 变流器转速三大频率 | 781
遥测 | YC783 | 变流器转速三大幅度 | 782
遥测 | YC784 | 油变油温1 | 783
遥测 | YC785 | 油变油温2 | 784
遥测 | YC786 | 环网柜高压侧A相电流测量值 | 785
遥测 | YC787 | 环网柜高压侧B相电流测量值 | 786
遥测 | YC788 | 环网柜高压侧C相电流测量值 | 787
遥测 | YC789 | 最大有功功率变化速率 | 788
遥测 | YC790 | 最小有功功率变化速率 | 789
遥测 | YC791 | 有功功率调节速率设定值 | 790
遥测 | YC792 | 准许生成功率曲线标志位 | 791
遥测 | YC793 | 环网柜六氟化硫气体压力状态 | 792
遥测 | YC794 | 环网柜供电空气开关状态 | 793
遥测 | YC795 | 环网柜继电保护器运行状态 | 794
遥测 | YC796 | 环网柜隔离开关状态 | 795
遥测 | YC797 | 环网柜接地开关状态 | 796
遥测 | YC798 | 环网柜远程控制状态 | 797
遥测 | YC799 | 环网柜1#负荷开关合闸状态 | 798
遥测 | YC800 | 环网柜1#负荷开关接地状态 | 799
遥测 | YC801 | 环网柜1#负荷开关就地控制状态 | 800
遥测 | YC802 | 环网柜1#负荷开关分闸指令 | 801
遥测 | YC803 | 环网柜1#负荷开关合闸指令 | 802
遥测 | YC804 | 环网柜2#负荷开关合闸状态 | 803
遥测 | YC805 | 环网柜2#负荷开关接地状态 | 804
遥测 | YC806 | 环网柜2#负荷开关就地控制状态 | 805
遥测 | YC807 | 环网柜2#负荷开关分闸指令 | 806
遥测 | YC808 | 环网柜2#负荷开关合闸指令 | 807
遥测 | YC809 | 中控平台高压环网柜分闸指令 | 808
遥测 | YC810 | 中控平台高压环网柜合闸指令 | 809
遥测 | YC811 | 箱变加热器控制指令 | 810
遥测 | YC812 | 箱变绕组温度1状态 | 811
遥测 | YC813 | 箱变绕组温度2状态 | 812
遥测 | YC814 | 箱变门状态 | 813
遥测 | YC815 | 油变油泵动作 | 814
遥测 | YC816 | 油变油位状态 | 815
遥测 | YC817 | 油变压力开关状态 | 816
遥测 | YC818 | 油变压力跳闸状态 | 817
遥测 | YC819 | 油变瓦斯警告状态 | 818
遥测 | YC820 | 油变瓦斯跳闸状态 | 819
遥测 | YC821 | 故障标志位 | 820
遥测 | YC822 | 警告标志位 | 821
遥测 | YC823 | 禁止无功控制标志位 | 822
遥测 | YC824 | 轮毂散热风扇启动指令 | 823
遥测 | YC825 | 轮毂散热风扇动作状态 | 824
遥测 | YC826 | 基于湍流风识别的复杂风况状态 | 825
遥测 | YC827 | 寒潮模式激活 | 826
遥测 | YC828 | 就地监控寒潮模式指令 | 827
遥测 | YC829 | 开启中控平台寒潮模式指令 | 828
遥测 | YC830 | 关闭中控平台寒潮模式指令 | 829
遥测 | YC831 | 中控至风机心跳信号 | 830
遥测 | YC832 | AGC平台有功变化速率设定值 | 831
遥测 | YC833 | AGC平台有功功率设定值 | 832
遥测 | YC834 | AGC平台无功功率设定值 | 833
遥测 | YC835 | AGC平台停机模式字设定值 | 834
遥测 | YC836 | AGC平台限无功功率指令 | 835
遥测 | YC837 | AGC平台复位指令 | 836
遥测 | YC838 | AGC平台启机指令 | 837
遥测 | YC839 | AGC平台停机指令 | 838
遥测 | YC840 | 前置至风机心跳信号 | 839
遥测 | YC841 | 累积发电量(SCADA计算) | 840
遥测 | YC842 | 风机挂牌状态(SCADA计算) | 841
遥信 | YX1 | 风机限有功功率状态 | 0
遥信 | YX2 | 锁定用户 | 1
遥信 | YX3 | 限功率停机状态 | 2
遥信 | YX4 | 自启动允许状态 | 3
遥信 | YX5 | 风机解缆激活 | 4
遥信 | YX6 | 左偏航接触器状态 | 5
遥信 | YX7 | 右偏航接触器状态 | 6
遥信 | YX8 | 液压站液压泵动作 | 7
遥信 | YX9 | 液压站油位状态 | 8
遥信 | YX10 | 液压站液压泵状态 | 9
遥信 | YX11 | 偏航液压刹车动作 | 10
遥信 | YX12 | 偏航液压零压阀动作 | 11
遥信 | YX13 | 全局风暴信号 | 12
遥信 | YX14 | 瞬时风暴信号 | 13
遥信 | YX15 | 10秒风暴信号 | 14
遥信 | YX16 | 10分钟风暴信号 | 15
遥信 | YX17 | 塔底UPS电池模式 | 16
遥信 | YX18 | 塔底UPS蓄电池电量低警告状态 | 17
遥信 | YX19 | 机舱UPS电池模式 | 18
遥信 | YX20 | 机舱UPS蓄电池电量低警告状态 | 19
遥信 | YX21 | 1#变桨急停故障状态 | 20
遥信 | YX22 | 2#变桨急停故障状态 | 21
遥信 | YX23 | 3#变桨急停故障状态 | 22
遥信 | YX24 | 1#变桨外部安全链状态 | 23
遥信 | YX25 | 2#变桨外部安全链状态 | 24
遥信 | YX26 | 3#变桨外部安全链状态 | 25
遥信 | YX27 | 1#变桨驱动器正常 | 26
遥信 | YX28 | 2#变桨驱动器正常 | 27
遥信 | YX29 | 3#变桨驱动器正常 | 28
遥信 | YX30 | 1#变桨安全位置限位开关状态 | 29
遥信 | YX31 | 2#变桨安全位置限位开关状态 | 30
遥信 | YX32 | 3#变桨安全位置限位开关状态 | 31
遥信 | YX33 | 1#变桨充电器状态 | 32
遥信 | YX34 | 2#变桨充电器状态 | 33
遥信 | YX35 | 3#变桨充电器状态 | 34
遥信 | YX36 | 1#变桨手动模式激活 | 35
遥信 | YX37 | 2#变桨手动模式激活 | 36
遥信 | YX38 | 3#变桨手动模式激活 | 37
遥信 | YX39 | 1#变桨强制手动模式激活 | 38
遥信 | YX40 | 2#变桨强制手动模式激活 | 39
遥信 | YX41 | 3#变桨强制手动模式激活 | 40
遥信 | YX42 | 1#变桨旋编电池电压状态 | 41
遥信 | YX43 | 2#变桨旋编电池电压状态 | 42
遥信 | YX44 | 3#变桨旋编电池电压状态 | 43
遥信 | YX45 | 1#变桨发电位置接近开关状态 | 44
遥信 | YX46 | 2#变桨发电位置接近开关状态 | 45
遥信 | YX47 | 3#变桨发电位置接近开关状态 | 46
遥信 | YX48 | 1#变桨内部安全链状态 | 47
遥信 | YX49 | 2#变桨内部安全链状态 | 48
遥信 | YX50 | 3#变桨内部安全链状态 | 49
遥信 | YX51 | 1#变桨安全位置接近开关状态 | 50
遥信 | YX52 | 2#变桨安全位置接近开关状态 | 51
遥信 | YX53 | 3#变桨安全位置接近开关状态 | 52
遥信 | YX54 | 变流器安全链状态 | 53
遥信 | YX55 | 机舱安全门状态 | 54
遥信 | YX56 | 变流器低电压穿越状态 | 55
遥信 | YX57 | 变流器网侧准备调制 | 56
遥信 | YX58 | 变流器制动电阻运行状态 | 57
遥信 | YX59 | 变流器低电压穿越超时状态 | 58
遥信 | YX60 | 变流器心跳 | 59
遥信 | YX61 | 变流器高电压穿越状态 | 60
遥信 | YX62 | 变流器高电压穿越超时标志 | 61
遥信 | YX63 | 故障统计使能标志位 | 62
遥信 | YX64 | 定期维护状态 | 63
遥信 | YX65 | 维护状态 | 64
遥信 | YX66 | 自启动次数超限 | 65
遥信 | YX67 | 叶轮1#锁定销锁定状态 | 66
遥信 | YX68 | 叶轮1#锁定销释放状态 | 67
遥信 | YX69 | 扭缆开关动作 | 68
遥信 | YX70 | 振动开关动作状态 | 69
遥信 | YX71 | 叶轮过速状态 | 70
遥信 | YX72 | 叶轮过速状态2 | 71
遥信 | YX73 | 机舱急停按扭动作状态 | 72
遥信 | YX74 | 塔底急停按扭动作状态 | 73
遥信 | YX75 | 塔底控制子站供电状态 | 74
遥信 | YX76 | 机舱控制子站供电状态 | 75
遥信 | YX77 | 塔底控制子站电源熔断器状态 | 76
遥信 | YX78 | 机舱控制子站电源熔断器状态 | 77
遥信 | YX79 | 环网柜断路器状态 | 78
遥信 | YX80 | 机舱柜三相辅助电源熔断器状态 | 79
遥信 | YX81 | 水冷熔断器状态 | 80
遥信 | YX82 | 变流柜三相辅助电源断路器状态 | 81
遥信 | YX83 | 水冷子站供电状态 | 82
遥信 | YX84 | 水冷子站电源熔断器状态 | 83
遥信 | YX85 | 变流器准备启动状态 | 84
遥信 | YX86 | 变流器机侧准备调制状态 | 85
遥信 | YX87 | 变流器准备发电状态 | 86
遥信 | YX88 | 变流器加热请求状态 | 87
遥信 | YX89 | 变流器硬件输入准备启动状态 | 88
遥信 | YX90 | 变流器急停故障状态 | 89
遥信 | YX91 | 变流器警告状态 | 90
遥信 | YX92 | 变流器受主控控制状态 | 91
遥信 | YX93 | 变流器启动使能指令 | 92
遥信 | YX94 | 变流器启动指令 | 93
遥信 | YX95 | 变流器机侧调制指令 | 94
遥信 | YX96 | 变流器急停指令 | 95
遥信 | YX97 | 变流器硬件复位指令 | 96
遥信 | YX98 | 变流器总线复位指令 | 97
遥信 | YX99 | 水冷泵状态 | 98
遥信 | YX100 | 水冷1#风扇状态 | 99
遥信 | YX101 | 水冷2#风扇状态 | 100
遥信 | YX102 | 水冷3#风扇状态 | 101
遥信 | YX103 | 水冷加热器状态 | 102
遥信 | YX104 | 水冷三通阀全开状态 | 103
遥信 | YX105 | 水冷三通阀全关状态 | 104
遥信 | YX106 | 变流器预加热指令 | 105
遥信 | YX107 | 结冰传感器检测到结冰状态 | 106
遥信 | YX108 | 结冰传感器工作状态 | 107
遥信 | YX109 | 风机偏航润滑激活 | 108
遥信 | YX110 | 过速继电器工作状态 | 109
遥信 | YX111 | 叶轮过速状态1 | 110
遥信 | YX112 | PLC急停动作 | 111
遥信 | YX113 | 变桨安全链状态 | 112
遥信 | YX114 | 发电机主轴承润滑泵动作 | 113
遥信 | YX115 | 变桨轴承润滑泵启动指令 | 114
遥信 | YX116 | 发电机绝缘检测动作 | 115
遥信 | YX117 | 发电机绝缘检测结束 | 116
遥信 | YX118 | 变流器使能指令 | 117
遥信 | YX119 | 变流器校时指令 | 118
遥信 | YX120 | 变流器冷却请求状态 | 119
遥信 | YX121 | 变流器网侧调制指令 | 120
遥信 | YX122 | 叶轮刹车制动器磨损状态 | 121
遥信 | YX123 | 叶轮2#锁定销锁定状态 | 122
遥信 | YX124 | 叶轮2#锁定销释放状态 | 123
遥信 | YX125 | 1#变桨急停2指令 | 124
遥信 | YX126 | 1#变桨急停3指令 | 125
遥信 | YX127 | 2#变桨急停2指令 | 126
遥信 | YX128 | 2#变桨急停3指令 | 127
遥信 | YX129 | 3#变桨急停2指令 | 128
遥信 | YX130 | 3#变桨急停3指令 | 129
遥信 | YX131 | 1#变桨心跳 | 130
遥信 | YX132 | 2#变桨心跳 | 131
遥信 | YX133 | 3#变桨心跳 | 132
遥信 | YX134 | 机舱烟雾传感器状态 | 133
遥信 | YX135 | 机舱除湿机状态 | 134
遥信 | YX136 | 塔底除湿机运行状态 | 135
遥信 | YX137 | 轮毂测控子站供电状态 | 136
遥信 | YX138 | 轮毂测控子站电源熔断器状态 | 137
遥信 | YX139 | 发电机主轴承润滑泵油位状态 | 138
遥信 | YX140 | 发电机主轴承润滑分配器脉冲状态 | 139
遥信 | YX141 | 变桨轴承润滑液位信号 | 140
遥信 | YX142 | 变桨轴承润滑分配器脉冲状态 | 141
遥信 | YX143 | 电能表故障 | 142
遥信 | YX144 | 塔底控制柜三相辅助电源断路器状态 | 143
遥信 | YX145 | 水冷柜三相辅助电源断路器状态 | 144
遥信 | YX146 | 单相辅助电源UPS逆变器状态 | 145
遥信 | YX147 | 单相辅助电源UPS电池状态 | 146
遥信 | YX148 | 发电机开关柜防雷器状态 | 147
遥信 | YX149 | 机舱柜三相辅助电源防雷器状态 | 148
遥信 | YX150 | 塔底控制柜三相辅助电源防雷器状态 | 149
遥信 | YX151 | 叶轮液压刹车状态 | 150
遥信 | YX152 | 左偏航动作 | 151
遥信 | YX153 | 右偏航动作 | 152
遥信 | YX154 | 偏航制动器磨损状态 | 153
遥信 | YX155 | 偏航电机制动器磨损状态 | 154
遥信 | YX156 | 发电机冷却风扇停止运行 | 155
遥信 | YX157 | 发电机冷却风扇低速运行状态 | 156
遥信 | YX158 | 发电机冷却风扇高速运行状态 | 157
遥信 | YX159 | 就地控制模式激活状态 | 158
遥信 | YX160 | 手机端就地控制模式激活状态 | 159
遥信 | YX161 | 1#变桨驱动器使能指令 | 160
遥信 | YX162 | 2#变桨驱动器使能指令 | 161
遥信 | YX163 | 3#变桨驱动器使能指令 | 162
遥信 | YX164 | 1#变桨重启驱动器指令 | 163
遥信 | YX165 | 2#变桨重启驱动器指令 | 164
遥信 | YX166 | 3#变桨重启驱动器指令 | 165
遥信 | YX167 | 1#变桨驱动器重启次数超限 | 166
遥信 | YX168 | 2#变桨驱动器重启次数超限 | 167
遥信 | YX169 | 3#变桨驱动器重启次数超限 | 168
遥信 | YX170 | 1#变桨防雷器状态 | 169
遥信 | YX171 | 2#变桨防雷器状态 | 170
遥信 | YX172 | 3#变桨防雷器状态 | 171
遥信 | YX173 | 1#变桨柜加热器动作 | 172
遥信 | YX174 | 1#变桨柜加热器状态 | 173
遥信 | YX175 | 2#变桨柜加热器动作 | 174
遥信 | YX176 | 2#变桨柜加热器状态 | 175
遥信 | YX177 | 3#变桨柜加热器动作 | 176
遥信 | YX178 | 3#变桨柜加热器状态 | 177
遥信 | YX179 | 1#变桨柜风扇动作 | 178
遥信 | YX180 | 1#变桨柜风扇状态 | 179
遥信 | YX181 | 2#变桨柜风扇动作 | 180
遥信 | YX182 | 2#变桨柜风扇状态 | 181
遥信 | YX183 | 3#变桨柜风扇动作 | 182
遥信 | YX184 | 3#变桨柜风扇状态 | 183
遥信 | YX185 | 1#变桨电源风扇动作 | 184
遥信 | YX186 | 1#变桨电源风扇状态 | 185
遥信 | YX187 | 2#变桨电源风扇动作 | 186
遥信 | YX188 | 2#变桨电源风扇状态 | 187
遥信 | YX189 | 3#变桨电源风扇动作 | 188
遥信 | YX190 | 3#变桨电源风扇状态 | 189
遥信 | YX191 | 箱变水冷循环泵状态 | 190
遥信 | YX192 | 箱变散热器风扇状态 | 191
遥信 | YX193 | 箱变断路器状态 | 192
遥信 | YX194 | 箱变隔离开关状态 | 193
遥信 | YX195 | 箱变接地开关状态 | 194
遥信 | YX196 | 箱变负荷开关状态 | 195
遥信 | YX197 | 箱变过温报警状态 | 196
遥信 | YX198 | 箱变过温跳闸状态 | 197
遥信 | YX199 | 箱变温度传感器工作状态 | 198
遥信 | YX200 | 箱变冷却液泄露状态 | 199
遥信 | YX201 | 箱变散热1#背包风扇状态 | 200
遥信 | YX202 | 箱变散热2#背包风扇状态 | 201
遥信 | YX203 | 箱变外壳内部湿度传感器工作状态 | 202
遥信 | YX204 | 箱变断路器就地控制激活状态 | 203
遥信 | YX205 | 箱变负荷开关就地控制激活状态 | 204
遥信 | YX206 | 箱变高压断路器短路保护状态 | 205
遥信 | YX207 | 箱变六氟化氢气体压力状态 | 206
遥信 | YX208 | 中控平台复位指令 | 207
遥信 | YX209 | 中控平台启机指令 | 208
遥信 | YX210 | 中控平台停机指令 | 209
遥信 | YX211 | 中控平台左偏航指令 | 210
遥信 | YX212 | 中控平台右偏航指令 | 211
遥信 | YX213 | 中控平台自启动次数清零指令 | 212
遥信 | YX214 | 中控平台存储Data及XML文件指令 | 213
遥信 | YX215 | 中控平台限有功功率指令 | 214
遥信 | YX216 | 中控平台限无功功率指令 | 215
遥信 | YX217 | 中控平台时间设置指令 | 216
遥信 | YX218 | VMP平台复位指令 | 217
遥信 | YX219 | VMP平台启机指令 | 218
遥信 | YX220 | VMP平台停机指令 | 219
遥信 | YX221 | 中控平台限有功功率模式指令 | 220
遥信 | YX222 | 中控平台限有功功率模式解除指令 | 221
遥信 | YX223 | VMP平台限有功功率指令 | 222
遥信 | YX224 | VMP平台限无功功率指令 | 223
遥信 | YX225 | 中控平台断开网侧断路器指令 | 224
遥信 | YX226 | 塔架频率超限预警状态 | 225
遥信 | YX227 | 阵风穿越触发状态 | 226
遥信 | YX228 | 风剪切穿越触发状态 | 227
遥信 | YX229 | 基于振动跳转速状态 | 228
遥信 | YX230 | 风机进入AGC测试状态 | 229
遥信 | YX231 | 能量管理平台发送风机进入AGC测试指令 | 230
遥信 | YX232 | 准许生成功率曲线标志位 | 231
遥信 | YX233 | 环网柜六氟化硫气体压力状态 | 232
遥信 | YX234 | 环网柜供电空气开关状态 | 233
遥信 | YX235 | 环网柜继电保护器运行状态 | 234
遥信 | YX236 | 环网柜隔离开关状态 | 235
遥信 | YX237 | 环网柜接地开关状态 | 236
遥信 | YX238 | 环网柜远程控制状态 | 237
遥信 | YX239 | 环网柜1#负荷开关合闸状态 | 238
遥信 | YX240 | 环网柜1#负荷开关接地状态 | 239
遥信 | YX241 | 环网柜1#负荷开关就地控制状态 | 240
遥信 | YX242 | 环网柜1#负荷开关分闸指令 | 241
遥信 | YX243 | 环网柜1#负荷开关合闸指令 | 242
遥信 | YX244 | 环网柜2#负荷开关合闸状态 | 243
遥信 | YX245 | 环网柜2#负荷开关接地状态 | 244
遥信 | YX246 | 环网柜2#负荷开关就地控制状态 | 245
遥信 | YX247 | 环网柜2#负荷开关分闸指令 | 246
遥信 | YX248 | 环网柜2#负荷开关合闸指令 | 247
遥信 | YX249 | 中控平台高压环网柜分闸指令 | 248
遥信 | YX250 | 中控平台高压环网柜合闸指令 | 249
遥信 | YX251 | 箱变加热器控制指令 | 250
遥信 | YX252 | 箱变绕组温度1状态 | 251
遥信 | YX253 | 箱变绕组温度2状态 | 252
遥信 | YX254 | 箱变门状态 | 253
遥信 | YX255 | 油变油泵动作 | 254
遥信 | YX256 | 油变油位状态 | 255
遥信 | YX257 | 油变压力开关状态 | 256
遥信 | YX258 | 油变压力跳闸状态 | 257
遥信 | YX259 | 油变瓦斯警告状态 | 258
遥信 | YX260 | 油变瓦斯跳闸状态 | 259
遥信 | YX261 | 故障标志位 | 260
遥信 | YX262 | 警告标志位 | 261
遥信 | YX263 | 禁止无功控制标志位 | 262
遥信 | YX264 | 轮毂散热风扇启动指令 | 263
遥信 | YX265 | 轮毂散热风扇动作状态 | 264
遥信 | YX266 | 基于湍流风识别的复杂风况状态 | 265
遥信 | YX267 | 寒潮模式激活 | 266
遥信 | YX268 | 就地监控寒潮模式指令 | 267
遥信 | YX269 | 开启中控平台寒潮模式指令 | 268
遥信 | YX270 | 关闭中控平台寒潮模式指令 | 269
遥信 | YX271 | 中控至风机心跳信号 | 270
遥信 | YX272 | AGC平台限无功功率指令 | 271
遥信 | YX273 | AGC平台复位指令 | 272
遥信 | YX274 | AGC平台启机指令 | 273
遥信 | YX275 | AGC平台停机指令 | 274
遥信 | YX276 | 前置至风机心跳信号 | 275